## Rekapitulace
Název | Hodnota A | Hodnota B
Základní náklady
Dodávka | 0
Doprava 3,60%, Přesun 1,00% | 0 | 0
Montáž - materiál |  | 1162338.3006
Montáž - práce |  | 1162299.18
Mezisoučet 1 | 0 | 2324637.4806
PPV 1,00% z montáže: materiál + práce |  | 23246.3748
Nátěry |  | 0
Zemní práce |  | 0
PPV 0,00% z nátěrů a zemních prací |  | 0
Mezisoučet 2 | 0 | 2347883.8554
Dodav. dokumentace 0,00% z mezisoučtu 2 |  | 0
Rizika a pojištění 0,00% z mezisoučtu 2 |  | 0
Opravy v záruce 0,00% z mezisoučtu 1 |  | 0
Základní náklady celkem |  | 2347883.8554
Vedlejší náklady
GZS 0,00% z pravé strany mezisoučtu 2 |  | 0
Provozní vlivy 0,00% z pravé strany mezisoučtu 2 |  | 0
Vedlejší náklady celkem |  | 0
Kompletační činnost |  | 0
Náklady celkem bez DPH |  | 2347883.8554
Součty odstavců | Materiál | Montáž
Elektromontáže | 1162338.3006 | 1162299.18
D.1.4.3 - Zařízení silnoproudé elektrotechniky | 1139547.3535 | 1162299.18
Rozvaděče | 339697.4 | 76137.39
Svítidla | 0 | 148952.3
Elektrické vytápění | 21162.7157 | 3641.4
Zásuvky, spínače, krabice | 126993.1159 | 132006.7
Ovládací skříně | 0 | 416.5
Kabely | 220479.8712 | 239512.49
Ukončení vodičů | 1595.7274 | 79557.45
Kabelové trasy, nosné konstrukce | 198969.6536 | 203109.2
Protipožární zabezpečení | 0 | 0
Hromosvod | 230648.8697 | 219584.75
Revize | 0 | 59381
Zemní práce | 0 | 0

## Rozpočet
Položka DEK | Název | Mj | Počet | Materiál | Materiál celkem | Montáž | Montáž celkem | Cena | Cena celkem |  | 2649.3857 |  | 1.19 |  |  |  | 1.19
[8 empty] | 0 | 0 |  | 4556.4087 | Dodávka "A" | Koeficient | Dodávka "C" |  | Montáž "A" | Koeficient | Montáž "C"
| Elektromontáže | [9 empty] | 5969.871
[8 empty] | 0 | 0 |  | 6346.7266
| D.1.4.3 - Zařízení silnoproudé elektrotechniky | [9 empty] | 9801.6481
[8 empty] | 0 | 0 |  | 11764.7559
| Rozvaděče | [9 empty] | 16280.2244
[8 empty] | 0 | 0 |  |  |  | 1.19 | 0 |  |  | 1.19 | 0
| Skříňový rozvaděč RH, volně stojící, přívod zdola, vývody shora, prostorová rezerva 30%, dle revize č.1 | ks | 1 | 334009.2 | 334009.2 | 66801.84 | 66801.84 | 400811.04 | 400811.04 |  |  | 280680 | 1.19 | 334009.2 |  | 56136 | 1.19 | 66801.84 | 280680 | 56136
| MONTÁŽ ROZVADĚČŮ SKŘÍŇOVÝCH | [17 empty] | 0 | 0
| do 300 kg | ks | 5 | 0 | 0 | 1428 | 7140 | 1428 | 7140 |  |  |  | 1.19 | 0 |  | 1200 | 1.19 | 1428 | 0 | 6000
| Nástěnný rozvaděč R1, prostorová rezerva 30%, | ks | 1 | 5688.2 | 5688.2 | 1422.05 | 1422.05 | 7110.25 | 7110.25 |  |  | 4780 | 1.19 | 5688.2 |  | 1195 | 1.19 | 1422.05 | 4780 | 1195
| MONTÁŽ ROZVODNIC | [17 empty] | 0 | 0
| do 50 kg | ks | 1 | 0 | 0 | 773.5 | 773.5 | 773.5 | 773.5 |  |  |  | 1.19 | 0 |  | 650 | 1.19 | 773.5 | 0 | 650
[8 empty] | 0 | 0 |  |  |  | 1.19 | 0 |  |  | 1.19 | 0 | 0 | 0
| Rozvaděče - celkem |  |  |  | 339697.4 |  | 76137.39 |  | 415834.79 | [9 empty] | 0 | 0
[8 empty] | 0 | 0 | [9 empty] | 0 | 0
| Svítidla | [17 empty] | 0 | 0
[8 empty] | 0 | 0 | [9 empty] | 0 | 0
| POZNÁMKA: CENA SVÍTIDEL A PŘESNÉ POČTY NOSNÉHO SYSTÉMU BUDE UPŘESNĚNO FIRMOU THOME | [6 empty] | 0 | 0 | [9 empty] | 0 | 0
[8 empty] | 0 | 0 | [9 empty] | 0 | 0
| Svítidla hlavní + nouzová, Thome Lighting | sada | 1 | 0 | 0 | 0 | 0 | 0 | 0 |  |  |  | 1.19 | 0 |  |  | 1.19 | 0 | 0 | 0
| Montáž modulového osvětlovacího systému se zapojením vodičů, ked světelných zdrojů, délky | [17 empty] | 0 | 0
| přes 1100 mm | m | 320 | 0 | 0 | 71.4 | 22848 | 71.4 | 22848 |  |  |  | 1.19 | 0 |  | 60 | 1.19 | 71.4 | 0 | 19200
| Montáž svítidel LED se zapojením vodičů - Modulový systém, A, A2, A2/N13, A3/N13, AS2, AS2/N13 | [17 empty] | 0 | 0
| 1 zdroj | ks | 137 | 0 | 0 | 345.1 | 47278.7 | 345.1 | 47278.7 |  |  |  | 1.19 | 0 |  | 290 | 1.19 | 345.1 | 0 | 39730
| Montáž LED svítidel se zapojením vodičů, vestavných - B, B+ | [17 empty] | 0 | 0
| 1 zdroj | ks | 23 | 0 | 0 | 345.1 | 7937.3 | 345.1 | 7937.3 | [6 empty] | 290 | 1.19 | 345.1 | 0 | 6670
| Montáž svítidel LED se zapojením vodičů - 600x600mm, D++, D+ | [17 empty] | 0 | 0
| 1 zdroj | ks | 37 | 0 | 0 | 345.1 | 12768.7 | 345.1 | 12768.7 | [6 empty] | 290 | 1.19 | 345.1 | 0 | 10730
| Montáž svítidel LED (DALI) se zapojením vodičů - 600x600mm, D1 | [17 empty] | 0 | 0
| 1 zdroj | ks | 25 | 0 | 0 | 345.1 | 8627.5 | 345.1 | 8627.5 | [6 empty] | 290 | 1.19 | 345.1 | 0 | 7250
| Montáž LED svítidel se zapojením vodičů průmyslových stropních přisazených, E5, F, F1, H | [17 empty] | 0 | 0
| 1 zdroj | ks | 67 | 0 | 0 | 345.1 | 23121.7 | 345.1 | 23121.7 | [6 empty] | 290 | 1.19 | 345.1 | 0 | 19430
| Montáž svítidel výbojkových se zapojením vodičů, průmyslových nebo venkovních, V1 | [17 empty] | 0 | 0
| na třmen | ks | 4 | 0 | 0 | 535.5 | 2142 | 535.5 | 2142 | [6 empty] | 450 | 1.19 | 535.5 | 0 | 1800
| K - Nástěnné svítidlo Lucis Izar I LED 16W, l=600mm, bílá | ks | 4 | 0 | 0 | 535.5 | 2142 | 535.5 | 2142 | [6 empty] | 450 | 1.19 | 535.5 | 0 | 1800
| Montáž svítidel LED se zapojením vodičů - K | [17 empty] | 0 | 0
| 1 zdroj | ks | 4 | 0 | 0 | 345.1 | 1380.4 | 345.1 | 1380.4 | [6 empty] | 290 | 1.19 | 345.1 | 0 | 1160
| Montáž LED svítidel se zapojením vodičů, vestavných - N6, N8 | [17 empty] | 0 | 0
| 1 zdroj | ks | 9 | 0 | 0 | 345.1 | 3105.9 | 345.1 | 3105.9 | [6 empty] | 290 | 1.19 | 345.1 | 0 | 2610
| Montáž LED svítidel se zapojením vodičů, přizazených - N1, N12 | [17 empty] | 0 | 0
| 1 zdroj | ks | 17 | 0 | 0 | 345.1 | 5866.7 | 345.1 | 5866.7 | [6 empty] | 290 | 1.19 | 345.1 | 0 | 4930
| Montáž LED svítidel se zapojením vodičů, přizazených, s pikrogramem - P1 | [17 empty] | 0 | 0
| 1 zdroj | ks | 34 | 0 | 0 | 345.1 | 11733.4 | 345.1 | 11733.4 | [6 empty] | 290 | 1.19 | 345.1 | 0 | 9860
[8 empty] | 0 | 0 | [9 empty] | 0 | 0
| Svítidla - celkem |  |  |  | 0 |  | 148952.3 |  | 148952.3 | [9 empty] | 0 | 0
[8 empty] | 0 | 0 | [9 empty] | 0 | 0
| Elektrické vytápění | [17 empty] | 0 | 0
[8 empty] | 0 | 0 | [9 empty] | 0 | 0
| ELEKTRICKÝ PŘÍMOTOP | [17 empty] | 0 | 0
8502200050 | STIEBEL Konvektor nást. CWM 500 U | ks | 2 | 2238.271 | 4476.542 | 416.5 | 833 | 2654.771 | 5309.542 |  |  | 1880.9 | 1.19 | 2238.271 |  | 350 | 1.19 | 416.5 | 3761.8 | 700
8502200053 | STIEBEL Konvektor nást. CWM 750 U | ks | 1 | 1907.9082 | 1907.9082 | 416.5 | 416.5 | 2324.4082 | 2324.4082 |  |  | 1603.2842 | 1.19 | 1907.9082 |  | 350 | 1.19 | 416.5 | 1603.2842 | 350
8502200054 | STIEBEL Konvektor nást. CWM 1000 U | ks | 1 | 2452.471 | 2452.471 | 416.5 | 416.5 | 2868.971 | 2868.971 |  |  | 2060.9 | 1.19 | 2452.471 |  | 350 | 1.19 | 416.5 | 2060.9 | 350
| REGULÁTOR TEPLOTY | [17 empty] | 0 | 0
8500193780 | FENIX Termostat TFT dotykový podlah.sonda pro rohož | ks | 4 | 1798.9293 | 7195.7171 | 226.1 | 904.4 | 2025.0293 | 8100.1171 |  |  | 1511.7053 | 1.19 | 1798.9293 |  | 190 | 1.19 | 226.1 | 6046.8211 | 760
| TOPNÝ ŽEBŘÍK | [17 empty] | 0 | 0
8500196400 | FENIX Žebřík koupelnový rovný KD-E 750x1680mm; 900W | ks | 1 | 3747.6482 | 3747.6482 | 654.5 | 654.5 | 4402.1482 | 4402.1482 |  |  | 3149.2842 | 1.19 | 3747.6482 |  | 550 | 1.19 | 654.5 | 3149.2842 | 550
8500193770 | FENIX Termostat zásuvkový HT-600 programovatelný | ks | 1 | 1172.864 | 1172.864 | 178.5 | 178.5 | 1351.364 | 1351.364 |  |  | 985.6 | 1.19 | 1172.864 |  | 150 | 1.19 | 178.5 | 985.6 | 150
8500194070 | FENIX Sada stěnových úchytů pro topné žebříky K(D)-E | bal. | 1 | 209.5653 | 209.5653 | 238 | 238 | 447.5653 | 447.5653 |  |  | 176.1053 | 1.19 | 209.5653 |  | 200 | 1.19 | 238 | 176.1053 | 200
[8 empty] | 0 | 0 | [9 empty] | 0 | 0
| Elektrické vytápění - celkem |  |  |  | 21162.7157 |  | 3641.4 |  | 24804.1157 | [9 empty] | 0 | 0
[8 empty] | 0 | 0 | [9 empty] | 0 | 0
| Zásuvky, spínače, krabice | [17 empty] | 0 | 0
[8 empty] | 0 | 0 | [9 empty] | 0 | 0
| PARAPETNÍ, ZÁSUVKY, PROFIL 45, BARVA BÍLÁ | [17 empty] | 0 | 0
8500202296 | LEGRAND Zásuvka 1nás PO AS MOSAIC bílá | ks | 18 | 679.9779 | 12239.6022 | 107.1 | 1927.8 | 787.0779 | 14167.4022 |  |  | 571.41 | 1.19 | 679.9779 |  | 90 | 1.19 | 107.1 | 10285.38 | 1620
| PODLAHOVÉ KRABICE, ZÁSUVKY, PŘÍSLUŠENSTVÍ | [17 empty] | 0 | 0
8500210049 | LEGRAND Krabice podlahová uni 18M horizontální | ks | 11 | 1098.8084 | 12086.8926 | 654.5 | 7199.5 | 1753.3084 | 19286.3926 |  |  | 923.3684 | 1.19 | 1098.8084 |  | 550 | 1.19 | 654.5 | 10157.0526 | 6050
8500210043 | LEGRAND Univerzální kryt 12/18M plastový | ks | 11 | 681.6821 | 7498.5032 | 178.5 | 1963.5 | 860.1821 | 9462.0032 |  |  | 572.8421 | 1.19 | 681.6821 |  | 150 | 1.19 | 178.5 | 6301.2632 | 1650
8501510980 | LEGRAND Krabice instalační do betonu 12/18M plast | ks | 11 | 901.8947 | 9920.8421 | 416.5 | 4581.5 | 1318.3947 | 14502.3421 |  |  | 757.8947 | 1.19 | 901.8947 |  | 350 | 1.19 | 416.5 | 8336.8421 | 3850
8500224930 | LEGRAND Zásuvka 1nás AS MOSAIC bílá | ks | 53 | 74.4063 | 3943.5347 | 107.1 | 5676.3 | 181.5063 | 9619.8347 |  |  | 62.5263 | 1.19 | 74.4063 |  | 90 | 1.19 | 107.1 | 3313.8947 | 4770
8500202296 | LEGRAND Zásuvka 1nás PO AS MOSAIC bílá | ks | 11 | 953.7537 | 10491.2905 | 107.1 | 1178.1 | 1060.8537 | 11669.3905 |  |  | 801.4737 | 1.19 | 953.7537 |  | 90 | 1.19 | 107.1 | 8816.2105 | 990
| ZÁSUVKA, HAGER, IP20, BARVA ANTRACIT MAT, DVOJNÁSOBNÁ | [17 empty] | 0 | 0
8500303216 | Strojek zásuvky 16A 250V BERKER bezšr. | ks | 4 | 47.3825 | 189.5299 | 107.1 | 428.4 | 154.4825 | 617.9299 |  |  | 39.8172 | 1.19 | 47.3825 |  | 90 | 1.19 | 107.1 | 159.2688 | 360
8500700642 | Rámeček 2nás BERKER S.1 antracit mat | ks | 2 | 107.1256 | 214.2512 | 11.9 | 23.8 | 119.0256 | 238.0512 |  |  | 90.0215 | 1.19 | 107.1256 |  | 10 | 1.19 | 11.9 | 180.043 | 20
8500303308 | Cent.díl pro zásuvku zem.kolík BERKER S.1/B.x antracit mat | ks | 4 | 67.4717 | 269.8869 | 5.95 | 23.8 | 73.4217 | 293.6869 | doplněny 2 ks |  | 56.6989 | 1.19 | 67.4717 |  | 5 | 1.19 | 5.95 | 226.7957 | 20
| ZÁSUVKA, HAGER, IP20, BARVA BÍLÁ/LESK, JEDNONÁSOBNÁ | [17 empty] | 0 | 0
8500303216 | Strojek zásuvky 16A 250V BERKER bezšr. | ks | 7 | 47.3825 | 331.6773 | 107.1 | 749.7 | 154.4825 | 1081.3773 |  |  | 39.8172 | 1.19 | 47.3825 |  | 90 | 1.19 | 107.1 | 278.7204 | 630
8500303230 | Rámeček 1nás BERKER S1 bílá/lesk | ks | 7 | 22.1494 | 155.0455 | 11.9 | 83.3 | 34.0494 | 238.3455 |  |  | 18.6129 | 1.19 | 22.1494 |  | 10 | 1.19 | 11.9 | 130.2903 | 70
8500303306 | Cent.díl pro zásuvku zem.kolík BERKER S.1/B.x bílá/lesk | ks | 7 | 37.0819 | 259.5735 | 5.95 | 41.65 | 43.0319 | 301.2235 |  |  | 31.1613 | 1.19 | 37.0819 |  | 5 | 1.19 | 5.95 | 218.129 | 35
| ZÁSUVKA, HAGER, IP20, BARVA BÍLÁ/LESK, JEDNONÁSOBNÁ, PŘEP. OCHRANA | [17 empty] | 0 | 0
8500700980 | 3965768999SP Zásuvka se zemnícím kolíkem + SP | ks | 5 | 735.484 | 3677.4199 | 107.1 | 535.5 | 842.584 | 4212.9199 |  |  | 618.0538 | 1.19 | 735.484 |  | 90 | 1.19 | 107.1 | 3090.2688 | 450
8500303230 | Rámeček 1nás BERKER S1 bílá/lesk | ks | 5 | 22.1494 | 110.7468 | 11.9 | 59.5 | 34.0494 | 170.2468 |  |  | 18.6129 | 1.19 | 22.1494 |  | 10 | 1.19 | 11.9 | 93.0645 | 50
8500303306 | Cent.díl pro zásuvku zem.kolík BERKER S.1/B.x bílá/lesk | ks | 5 | 0 | 0 | 0 | 0 | 0 | 0 | není potřeba |  |  | 1.19 | 0 |  |  | 1.19 | 0 | 0 | 0
| ZÁSUVKA, HAGER, IP20, BARVA BÍLÁ/LESK, DVOJNÁSOBNÁ | [17 empty] | 0 | 0
8500303216 | Strojek zásuvky 16A 250V BERKER bezšr. | ks | 10 | 47.3825 | 473.8247 | 107.1 | 1071 | 154.4825 | 1544.8247 |  |  | 39.8172 | 1.19 | 47.3825 |  | 90 | 1.19 | 107.1 | 398.172 | 900
8500303231 | Rámeček 2nás BERKER S1 bílá/lesk | ks | 5 | 34.51 | 172.55 | 11.9 | 59.5 | 46.41 | 232.05 |  |  | 29 | 1.19 | 34.51 |  | 10 | 1.19 | 11.9 | 145 | 50
8500303306 | Cent.díl pro zásuvku zem.kolík BERKER S.1/B.x bílá/lesk | ks | 10 | 37.0819 | 370.8194 | 5.95 | 59.5 | 43.0319 | 430.3194 |  |  | 31.1613 | 1.19 | 37.0819 |  | 5 | 1.19 | 5.95 | 311.6129 | 50
| ZÁSUVKA, HAGER, IP20, BARVA ANTRACIT/SAMET, JEDNONÁSOBNÁ | [17 empty] | 0 | 0
8500303216 | Strojek zásuvky 16A 250V BERKER bezšr. | ks | 2 | 47.3825 | 94.7649 | 107.1 | 214.2 | 154.4825 | 308.9649 |  |  | 39.8172 | 1.19 | 47.3825 |  | 90 | 1.19 | 107.1 | 79.6344 | 180
8500303251 | Rámeček 1 2 nás BERKER Q.3 antracit/samet | ks | 1 | 108.6739 | 108.6739 | 11.9 | 11.9 | 120.5739 | 120.5739 | upraveno |  | 91.3226 | 1.19 | 108.6739 |  | 10 | 1.19 | 11.9 | 91.3226 | 10
| HAGER Cent.díl pro zásuvku BERKER Q.x antracit/samet | ks | 2 | 74.6757 | 149.3514 | 5.95 | 11.9 | 80.6257 | 161.2514 | upraveno |  | 62.7527 | 1.19 | 74.6757 |  | 5 | 1.19 | 5.95 | 125.5054 | 10
| ZÁSUVKA, HAGER, IP20, BARVA BÍLÁ/SAMET, JEDNONÁSOBNÁ | [17 empty] | 0 | 0
8500303216 | Strojek zásuvky 16A 250V BERKER bezšr. | ks | 22 | 47.3825 | 1042.4144 | 107.1 | 2356.2 | 154.4825 | 3398.6144 |  |  | 39.8172 | 1.19 | 47.3825 |  | 90 | 1.19 | 107.1 | 875.9785 | 1980
8500303252 | Rámeček 1nás BERKER Q.3 bílá/samet | ks | 22 | 67.9835 | 1495.6381 | 11.9 | 261.8 | 79.8835 | 1757.4381 |  |  | 57.129 | 1.19 | 67.9835 |  | 10 | 1.19 | 11.9 | 1256.8387 | 220
8500303274 | Cent.díl pro zásuvku BERKER Q.x bílá/samet | ks | 22 | 74.6757 | 1642.8654 | 5.95 | 130.9 | 80.6257 | 1773.7654 |  |  | 62.7527 | 1.19 | 74.6757 |  | 5 | 1.19 | 5.95 | 1380.5591 | 110
| ZÁSUVKA, HAGER, IP20, BARVA BÍLÁ/SAMET, DVOJNÁSOBNÁ | [17 empty] | 0 | 0
8500303216 | Strojek zásuvky 16A 250V BERKER bezšr. | ks | 18 | 47.3825 | 852.8845 | 107.1 | 1927.8 | 154.4825 | 2780.6845 |  |  | 39.8172 | 1.19 | 47.3825 |  | 90 | 1.19 | 107.1 | 716.7097 | 1620
8500303254 | Rámeček 2nás BERKER Q.3 bílá/samet | ks | 9 | 108.6739 | 978.0648 | 11.9 | 107.1 | 120.5739 | 1085.1648 |  |  | 91.3226 | 1.19 | 108.6739 |  | 10 | 1.19 | 11.9 | 821.9032 | 90
8500303274 | Cent.díl pro zásuvku BERKER Q.x bílá/samet | ks | 18 | 74.6757 | 1344.1626 | 5.95 | 107.1 | 80.6257 | 1451.2626 |  |  | 62.7527 | 1.19 | 74.6757 |  | 5 | 1.19 | 5.95 | 1129.5484 | 90
| ZÁSUVKA ZAPUŠTĚNÁ, HAGER, IP44, BARVA BÍLÁ/LESK, JEDNONÁSOBNÁ | [17 empty] | 0 | 0
| Zásuvka se zemnícím kolíkem a víčkem, IP44, Lumina, bílá lesk | ks | 1 | 76.7358 | 76.7358 | 107.1 | 107.1 | 183.8358 | 183.8358 |  |  | 64.4839 | 1.19 | 76.7358 |  | 90 | 1.19 | 107.1 | 64.4839 | 90
8500303230 | Rámeček 1nás BERKER S1 bílá/lesk LUMINA INTENSE bílá | ks | 1 | 76.4543 | 76.4543 | 11.9 | 11.9 | 88.3543 | 88.3543 | upraveno |  | 64.2473 | 1.19 | 76.4543 |  | 10 | 1.19 | 11.9 | 64.2473 | 10
| Těsnící sada pro zásuvky WL7023 | ks | 1 | 18.541 | 18.541 | 5.95 | 5.95 | 24.491 | 24.491 |  |  | 15.5806 | 1.19 | 18.541 |  | 5 | 1.19 | 5.95 | 15.5806 | 5
| ZÁSUVKA NÁSTĚNNÁ S VYŠŠÍM KRYTÍM | [17 empty] | 0 | 0
8500231129 | FAMATEL Zásuvka 1nás+víčko GALATEA bílá IP44, 5321-02 | ks | 16 | 81.3306 | 1301.289 | 178.5 | 2856 | 259.8306 | 4157.289 |  |  | 68.345 | 1.19 | 81.3306 |  | 150 | 1.19 | 178.5 | 1093.5202 | 2400
| ZÁSUVKA, PŘÍVODKA PRŮMYSLOVÁ, 400V, SEZ-CZ | [17 empty] | 0 | 0
8500460390 | Nástěnná přívodka IP67, 32A, 5-pól | ks | 1 | 308.3478 | 308.3478 | 178.5 | 178.5 | 486.8478 | 486.8478 |  |  | 259.1158 | 1.19 | 308.3478 |  | 150 | 1.19 | 178.5 | 259.1158 | 150
8500060580 | Nástěnná zásuvka bezšroubová IP44,16A,5-pól | ks | 9 | 124.0105 | 1116.0947 | 178.5 | 1606.5 | 302.5105 | 2722.5947 |  |  | 104.2105 | 1.19 | 124.0105 |  | 150 | 1.19 | 178.5 | 937.8947 | 1350
| ZÁSUVKA PRŮMYSLOVÁ, 400V, HENSEL | [17 empty] | 0 | 0
8501200205 | HENSEL Zásuvka vestavná 16A 5P 400V CEPEX IP44, včetně krabice | ks | 1 | 377.4931 | 377.4931 | 178.5 | 178.5 | 555.9931 | 555.9931 |  |  | 317.2211 | 1.19 | 377.4931 |  | 150 | 1.19 | 178.5 | 317.2211 | 150
| ZÁSUVKOVÉ SKŘÍNĚ | [17 empty] | 0 | 0
8500162682 | SCAME Rozvodnice BLOCK4 4x zásuvka 2x230V;chránič, Typ: 632.3122-111F2, Zásuvky: 1x 400V/32A/5p, 1x 400V/16A/5p, 2x 230V/16A, Jištění PL6 (6kA): 1x C25/3, 1x C16/3, 1x B16/1, 1x FI40/4/003 (centrální FI), Krytí IP54, In 32A, svorky pro kabel do 5x 10mm2 b | ks | 2 | 3207.2755 | 6414.5509 | 654.5 | 1309 | 3861.7755 | 7723.5509 |  |  | 2695.1895 | 1.19 | 3207.2755 |  | 550 | 1.19 | 654.5 | 5390.3789 | 1100
| STMÍVAČ, HAGER, IP20, BARVA BÍLÁ/SAMET | [17 empty] | 0 | 0
8500700860 | Otočný potenciometr DALI s řízením barvy a integr. síťovým napájecím zdrojem | ks | 4 | 2422.2514 | 9689.0056 | 178.5 | 714 | 2600.7514 | 10403.0056 |  |  | 2035.5054 | 1.19 | 2422.2514 |  | 150 | 1.19 | 178.5 | 8142.0215 | 600
8500303252 | Rámeček 1nás BERKER Q.3 bílá/samet | ks | 4 | 67.9835 | 271.9342 | 11.9 | 47.6 | 79.8835 | 319.5342 |  |  | 57.129 | 1.19 | 67.9835 |  | 10 | 1.19 | 11.9 | 228.5161 | 40
8500303234 | Cent.díl pro ot.stmívač BERKER Q.x bílá/samet | ks | 4 | 166.3569 | 665.4275 | 5.95 | 23.8 | 172.3069 | 689.2275 |  |  | 139.7957 | 1.19 | 166.3569 |  | 5 | 1.19 | 5.95 | 559.1828 | 20
| POHYBOVÝ SPÍNAČ AUTOMATICKÝ, ZAPUŠTĚNÝ, IP20, BARVA BÍLÁ | [17 empty] | 0 | 0
| PANLUX SENSOR PIR vestavné stropní pohybové čidlo 360°, bílá, SL2502/B | ks | 11 | 206.6842 | 2273.5263 | 178.5 | 1963.5 | 385.1842 | 4237.0263 |  |  | 173.6842 | 1.19 | 206.6842 |  | 150 | 1.19 | 178.5 | 1910.5263 | 1650
| POHYBOVÝ SPÍNAČ AUTOMATICKÝ, KOMPLETNÍ, IP44, BARVA BÍLÁ | [17 empty] | 0 | 0
8500084781 | BEG BRÜCK Pohyb.senzor LC-Click 200° bílý | ks | 12 | 374.7874 | 4497.4484 | 178.5 | 2142 | 553.2874 | 6639.4484 |  |  | 314.9474 | 1.19 | 374.7874 |  | 150 | 1.19 | 178.5 | 3779.3684 | 1800
8500460390 | Nástěnná přívodka IP67, 32A, 5-pól | ks | 1 | 308.3478 | 308.3478 | 178.5 | 178.5 | 486.8478 | 486.8478 |  |  | 259.1158 | 1.19 | 308.3478 |  | 150 | 1.19 | 178.5 | 259.1158 | 150
| SPÍNAČ, PŘEPÍNAČ, HAGER, IP20, BARVA BÍLÁ/LESK, ŘAZENÍ Č.1 | [17 empty] | 0 | 0
8500303200 | Vypínač kolébkový ř1 10AX 250V BERKER | ks | 5 | 58.7067 | 293.5333 | 107.1 | 535.5 | 165.8067 | 829.0333 |  |  | 49.3333 | 1.19 | 58.7067 |  | 90 | 1.19 | 107.1 | 246.6667 | 450
8500303230 | Rámeček 1nás BERKER S1 bílá/lesk | ks | 5 | 22.1494 | 110.7468 | 11.9 | 59.5 | 34.0494 | 170.2468 |  |  | 18.6129 | 1.19 | 22.1494 |  | 10 | 1.19 | 11.9 | 93.0645 | 50
8500303202 | Kolébka BERKER S1/B bílá/lesk | ks | 5 | 27.8178 | 139.0892 | 5.95 | 29.75 | 33.7678 | 168.8392 |  |  | 23.3763 | 1.19 | 27.8178 |  | 5 | 1.19 | 5.95 | 116.8817 | 25
| SPÍNAČ, HAGER, IP20, BARVA BÍLÁ/LESK, ŘAZENÍ Č.6 | [17 empty] | 0 | 0
8500303208 | Vypínač kolébkový ř6 10AX 250V BERKER | ks | 2 | 69.5318 | 139.0637 | 107.1 | 214.2 | 176.6318 | 353.2637 |  |  | 58.4301 | 1.19 | 69.5318 |  | 90 | 1.19 | 107.1 | 116.8602 | 180
8500303230 | Rámeček 1nás BERKER S1 bílá/lesk | ks | 2 | 22.1494 | 44.2987 | 11.9 | 23.8 | 34.0494 | 68.0987 |  |  | 18.6129 | 1.19 | 22.1494 |  | 10 | 1.19 | 11.9 | 37.2258 | 20
8500303202 | Kolébka BERKER S1/B bílá/lesk | ks | 2 | 27.8178 | 55.6357 | 5.95 | 11.9 | 33.7678 | 67.5357 |  |  | 23.3763 | 1.19 | 27.8178 |  | 5 | 1.19 | 5.95 | 46.7527 | 10
| SPÍNAČ, HAGER, IP20, BARVA BÍLÁ/LESK, ŘAZENÍ Č.6, DOUTNAVKA | [17 empty] | 0 | 0
8500303208 | Vypínač kolébkový ř6 10AX 250V BERKER | ks | 1 | 69.5318 | 69.5318 | 107.1 | 107.1 | 176.6318 | 176.6318 |  |  | 58.4301 | 1.19 | 69.5318 |  | 90 | 1.19 | 107.1 | 58.4301 | 90
8500303230 | Rámeček 1nás BERKER S1 bílá/lesk | ks | 1 | 22.1494 | 22.1494 | 11.9 | 11.9 | 34.0494 | 34.0494 |  |  | 18.6129 | 1.19 | 22.1494 |  | 10 | 1.19 | 11.9 | 18.6129 | 10
8500700990 | Kolébka s průzorem, Berker S.1/B.x, bílá | ks | 1 | 64.3752 | 64.3752 | 5.95 | 5.95 | 70.3252 | 70.3252 |  |  | 54.0968 | 1.19 | 64.3752 |  | 5 | 1.19 | 5.95 | 54.0968 | 5
8500700711 | Doutnavka 0,4mA, 230VAC, s N-svorkou, Berker, šedá bílá | ks | 1 | 76.4543 | 76.4543 | 17.85 | 17.85 | 94.3043 | 94.3043 | upraveno |  | 64.2473 | 1.19 | 76.4543 |  | 15 | 1.19 | 17.85 | 64.2473 | 15
| TLAČÍTKO, HAGER, IP20, BARVA BÍLÁ/LESK, ŘAZENÍ Č.1/0 | [17 empty] | 0 | 0
8500303214 | Tlačítko kolébk. ř1/0 10A 250V BERKER bezšr. | ks | 2 | 74.1639 | 148.3277 | 107.1 | 214.2 | 181.2639 | 362.5277 |  |  | 62.3226 | 1.19 | 74.1639 |  | 90 | 1.19 | 107.1 | 124.6452 | 180
8500303202 | Kolébka BERKER S1/B bílá/lesk | ks | 2 | 27.8178 | 55.6357 | 11.9 | 23.8 | 39.7178 | 79.4357 |  |  | 23.3763 | 1.19 | 27.8178 |  | 10 | 1.19 | 11.9 | 46.7527 | 20
8500303230 | Rámeček 1nás BERKER S1 bílá/lesk | ks | 2 | 22.1494 | 44.2987 | 5.95 | 11.9 | 28.0994 | 56.1987 |  |  | 18.6129 | 1.19 | 22.1494 |  | 5 | 1.19 | 5.95 | 37.2258 | 10
| SPÍNAČ, HAGER, IP44, BARVA BÍLÁ/LESK, ŘAZENÍ Č.5 | [17 empty] | 0 | 0
8500303204 | Vypínač kolébkový ř5 10AX 250V BERKER | ks | 2 | 74.6757 | 149.3514 | 107.1 | 214.2 | 181.7757 | 363.5514 |  |  | 62.7527 | 1.19 | 74.6757 |  | 90 | 1.19 | 107.1 | 125.5054 | 180
8500303230 | Rámeček 1nás BERKER S1 bílá/lesk | ks | 2 | 22.1494 | 44.2987 | 11.9 | 23.8 | 34.0494 | 68.0987 |  |  | 18.6129 | 1.19 | 22.1494 |  | 10 | 1.19 | 11.9 | 37.2258 | 20
8500303206 | Kolébka dělená BERKER S1/B bílá/lesk | ks | 2 | 38.6302 | 77.2604 | 5.95 | 11.9 | 44.5802 | 89.1604 |  |  | 32.4624 | 1.19 | 38.6302 |  | 5 | 1.19 | 5.95 | 64.9247 | 10
8500302099 | Těsnící sada pro 1nás. rámeček Berker S.1 | ks | 2 | 84.9762 | 169.9525 | 11.9 | 23.8 | 96.8762 | 193.7525 |  |  | 71.4086 | 1.19 | 84.9762 |  | 10 | 1.19 | 11.9 | 142.8172 | 20
| SPÍNAČ, HAGER, IP44, BARVA BÍLÁ/LESK, ŘAZENÍ Č.6 (1) | [17 empty] | 0 | 0
8500303208 | Vypínač kolébkový ř6 10AX 250V BERKER | ks | 4 | 69.5318 | 278.1273 | 107.1 | 428.4 | 176.6318 | 706.5273 |  |  | 58.4301 | 1.19 | 69.5318 |  | 90 | 1.19 | 107.1 | 233.7204 | 360
8500303230 | Rámeček 1nás BERKER S1 bílá/lesk | ks | 4 | 22.1494 | 88.5974 | 11.9 | 47.6 | 34.0494 | 136.1974 |  |  | 18.6129 | 1.19 | 22.1494 |  | 10 | 1.19 | 11.9 | 74.4516 | 40
8500303202 | Kolébka BERKER S1/B bílá/lesk | ks | 4 | 27.8051 | 111.2202 | 5.95 | 23.8 | 33.7551 | 135.0202 |  |  | 23.3656 | 1.19 | 27.8051 |  | 5 | 1.19 | 5.95 | 93.4624 | 20
8500302099 | Těsnící sada pro 1nás. rámeček Berker S.1 | ks | 4 | 84.9762 | 339.9049 | 11.9 | 47.6 | 96.8762 | 387.5049 |  |  | 71.4086 | 1.19 | 84.9762 |  | 10 | 1.19 | 11.9 | 285.6344 | 40
| TLAČÍTKO, HAGER, IP44, BARVA BÍLÁ/LESK, ŘAZENÍ Č.7 | [17 empty] | 0 | 0
8500070200 | 5336-02 GALATEA, Tlačítko symbol "světlo" č.1/0 | ks | 3 | 75.7842 | 227.3526 | 107.1 | 321.3 | 182.8842 | 548.6526 |  |  | 63.6842 | 1.19 | 75.7842 |  | 90 | 1.19 | 107.1 | 191.0526 | 270
| SADA PRO NOUZOVOU SIGNALIZACI, EATON, IP20, BARVA BÍLÁ | [17 empty] | 0 | 0
8500050160 | TYP: CFEAPULLKIT - Asist.systém na WC pro invalidy zdroj+indikátor | ks | 1 | 2213.4626 | 2213.4626 | 5474 | 5474 | 7687.4626 | 7687.4626 |  |  | 1860.0526 | 1.19 | 2213.4626 |  | 4600 | 1.19 | 5474 | 1860.0526 | 4600
| STOP TLAČÍTKO PROSKLENNÉ, (CENTRAL/TOTAL STOP), IP55, BARVA ČERVENÁ | [17 empty] | 0 | 0
8501510100 | GEWISS Nouz.tlačítko požární osvětlené, IP55 - červené | ks | 1 | 626.5663 | 626.5663 | 297.5 | 297.5 | 924.0663 | 924.0663 |  |  | 526.5263 | 1.19 | 626.5663 |  | 250 | 1.19 | 297.5 | 526.5263 | 250
| SPÍNAČ, HAGER, IP20, BARVA BÍLÁ/SAMET, ŘAZENÍ Č.1 | [17 empty] | 0 | 0
8500303200 | Vypínač kolébkový ř1 10AX 250V BERKER | ks | 8 | 58.7195 | 469.7557 | 107.1 | 856.8 | 165.8195 | 1326.5557 |  |  | 49.3441 | 1.19 | 58.7195 |  | 90 | 1.19 | 107.1 | 394.7527 | 720
8500303252 | Rámeček 1nás BERKER Q.3 bílá/samet | ks | 8 | 67.9835 | 543.8684 | 11.9 | 95.2 | 79.8835 | 639.0684 |  |  | 57.129 | 1.19 | 67.9835 |  | 10 | 1.19 | 11.9 | 457.0323 | 80
8500303268 | Kolébka BERKER Q.x bílá/samet | ks | 8 | 71.5919 | 572.7355 | 5.95 | 47.6 | 77.5419 | 620.3355 |  |  | 60.1613 | 1.19 | 71.5919 |  | 5 | 1.19 | 5.95 | 481.2903 | 40
| SPORÁKOVA PŘÍPOJKA 3-PÓLOVÁ ZAPUŠTĚNÁ | [17 empty] | 0 | 0
8500176080 | ABB Spínač 3pól kryt+krabice TANGO bílá (6ks/bal) | ks | 3 | 384.5579 | 1153.6737 | 345.1 | 1035.3 | 729.6579 | 2188.9737 |  |  | 323.1579 | 1.19 | 384.5579 |  | 290 | 1.19 | 345.1 | 969.4737 | 870
| ZÁSUVKA KOMPLETNÍ, S RÁMEČKEM, IP20, BARVA BÍLÁ/LESK, USB port | [17 empty] | 0 | 0
8500303216 | Strojek zásuvky 16A 250V BERKER bezšr. | ks | 1 | 47.3825 | 47.3825 | 107.1 | 107.1 | 154.4825 | 154.4825 |  |  | 39.8172 | 1.19 | 47.3825 |  | 90 | 1.19 | 107.1 | 39.8172 | 90
8500303231 | Rámeček 2nás BERKER S1 bílá/lesk | ks | 1 | 34.51 | 34.51 | 11.9 | 11.9 | 46.41 | 46.41 |  |  | 29 | 1.19 | 34.51 |  | 10 | 1.19 | 11.9 | 29 | 10
8500303306 | Cent.díl pro zásuvku zem.kolík BERKER S.1/B.x bílá/lesk | ks | 1 | 37.0819 | 37.0819 | 5.95 | 5.95 | 43.0319 | 43.0319 |  |  | 31.1613 | 1.19 | 37.0819 |  | 5 | 1.19 | 5.95 | 31.1613 | 5
8500303321 | Zásuvka nabíjecí USB 230V 2nás 3A BERKER bílá mat | ks | 1 | 877.094 | 877.094 | 107.1 | 107.1 | 984.194 | 984.194 |  |  | 737.0538 | 1.19 | 877.094 |  | 90 | 1.19 | 107.1 | 737.0538 | 90
8500303372 | Cent.díl pro dat. a reprodukt. zásuvku BERKER S.1/B.x bílá/lesk | ks | 1 | 63.8633 | 63.8633 | 11.9 | 11.9 | 75.7633 | 75.7633 |  |  | 53.6667 | 1.19 | 63.8633 |  | 10 | 1.19 | 11.9 | 53.6667 | 10
[8 empty] | 0 | 0 | [9 empty] | 0 | 0
| INSTALAČNÍ KRABICE | [17 empty] | 0 | 0
8501200200 | HENSEL Krabicová rozvodka IP66, svorkov. do 2,5mm2 | ks | 119 | 150.3033 | 17886.0883 | 654.5 | 77885.5 | 804.8033 | 95771.5883 |  |  | 126.3053 | 1.19 | 150.3033 |  | 550 | 1.19 | 654.5 | 15030.3263 | 65450
| HAGER Krabice pro nástěnou montáž | [17 empty] | 0 | 0
| Kryt, jednoduchý, na omítku, B.3, bílá mat Krabice, 1-násobná na omítku, Berker S.1 | ks | 14 | 146.7795 | 2054.9125 | 95.2 | 1332.8 | 241.9795 | 3387.7125 | upraveno |  | 123.3441 | 1.19 | 146.7795 |  | 80 | 1.19 | 95.2 | 1726.8172 | 1120
| Kryt, dvojitý, svislý, na omítku, B.3, antracit mat Krabice, 2-násobná na omítku, Berker S.1 | ks | 2 | 76.4543 | 152.9086 | 107.1 | 214.2 | 183.5543 | 367.1086 | upraveno |  | 64.2473 | 1.19 | 76.4543 |  | 90 | 1.19 | 107.1 | 128.4946 | 180
[8 empty] | 0 | 0 | [9 empty] | 0 | 0
| Zásuvky, spínače, krabice - celkem |  |  |  | 126993.1159 |  | 132006.7 |  | 258999.8159 | [9 empty] | 0 | 0
[8 empty] | 0 | 0 | [9 empty] | 0 | 0
| Ovládací skříně | [17 empty] | 0 | 0
[8 empty] | 0 | 0 | [9 empty] | 0 | 0
| Ovládací plastová skříň s tlačítky pro ovládání el. vrat. Přesný počet ovládacích tlačítek bude upřesněn firmou dodávající el. vrata | ks | 1 | 0 | 0 | 416.5 | 416.5 | 416.5 | 416.5 | dodávka dodavatele vrat |  |  | 1.19 | 0 |  | 350 | 1.19 | 416.5 | 0 | 350
[8 empty] | 0 | 0 | [9 empty] | 0 | 0
| Ovládací skříně - celkem |  |  |  | 0 |  | 416.5 |  | 416.5 | [9 empty] | 0 | 0
[8 empty] | 0 | 0 | [9 empty] | 0 | 0
| Kabely | [17 empty] | 0 | 0
[8 empty] | 0 | 0 | [9 empty] | 0 | 0
| KABEL SILOVÝ,IZOLACE PVC | [17 empty] | 0 | 0
| CYKY-J 3x1.5 | m | 2100 | 15.1897 | 31898.412 | 26.18 | 54978 | 41.3697 | 86876.412 |  |  | 11.6844 | 1.3 | 15.1897 |  | 22 | 1.19 | 26.18 | 24537.24 | 46200
| CYKY-J 3x2.5 | m | 3240 | 24.816 | 80403.7104 | 26.18 | 84823.2 | 50.996 | 165226.9104 |  |  | 19.0892 | 1.3 | 24.816 |  | 22 | 1.19 | 26.18 | 61849.008 | 71280
| CYKY-J 5x1.5 | m | 1340 | 24.8971 | 33362.0872 | 26.18 | 35081.2 | 51.0771 | 68443.2872 |  |  | 19.1516 | 1.3 | 24.8971 |  | 22 | 1.19 | 26.18 | 25663.144 | 29480
| CYKY-J 5x2.5 | m | 450 | 41.3577 | 18610.956 | 26.18 | 11781 | 67.5377 | 30391.956 |  |  | 31.8136 | 1.3 | 41.3577 |  | 22 | 1.19 | 26.18 | 14316.12 | 9900
| CYKY-J 5x4 | m | 90 | 59.8256 | 5384.3026 | 29.75 | 2677.5 | 89.5756 | 8061.8026 |  |  | 50.2736 | 1.19 | 59.8256 |  | 25 | 1.19 | 29.75 | 4524.624 | 2250
| CYKY-J 5x6 | m | 10 | 89.4909 | 894.9086 | 29.75 | 297.5 | 119.2409 | 1192.4086 |  |  | 75.2024 | 1.19 | 89.4909 |  | 25 | 1.19 | 29.75 | 752.024 | 250
| CYKY-J 5x10 | m | 140 | 152.88 | 21403.2 | 33.32 | 4664.8 | 186.2 | 26068 |  |  | 122.304 | 1.25 | 152.88 |  | 28 | 1.19 | 33.32 | 17122.56 | 3920
| CYKY-J 5x16 | m | 10 | 236.6044 | 2366.0437 | 35.7 | 357 | 272.3044 | 2723.0437 |  |  | 198.8272 | 1.19 | 236.6044 |  | 30 | 1.19 | 35.7 | 1988.272 | 300
| KABEL STÍNĚNÝ | [17 empty] | 0 | 0
| FTP 4P, kabel je pro propojení el. vrat s centrálním ovládáním. Přesný typ bude upřesněn firmou dodávající el. vrata. | m | 400 | 7.6049 | 3041.9494 | 26.18 | 10472 | 33.7849 | 13513.9494 |  |  | 6.3906 | 1.19 | 7.6049 |  | 22 | 1.19 | 26.18 | 2556.26 | 8800
| KABEL SE SNÍŽENOU HOŘLAVOSTÍ, S FUNKČNÍ SCHOPNOSTÍ PŘI POŽÁRU, TŘÍDA REAKCE NA OHEŇ - B2 ca, s1, d0 | [17 empty] | 0 | 0
| 1-CXKH-V-J 4x1.5 | m | 15 | 38.9736 | 584.6036 | 29.75 | 446.25 | 68.7236 | 1030.8536 |  |  | 32.7509 | 1.19 | 38.9736 |  | 25 | 1.19 | 29.75 | 491.2635 | 375
| KABEL SILOVÝ,IZOLACE PVC | [17 empty] | 0 | 0
| CYKY-O 2x1.5 | m | 510 | 10.4144 | 5311.346 | 26.18 | 13351.8 | 36.5944 | 18663.146 |  |  | 8.7516 | 1.19 | 10.4144 |  | 22 | 1.19 | 26.18 | 4463.316 | 11220
| CYKY-O 3x1.5 | m | 188 | 13.9044 | 2614.034 | 26.18 | 4921.84 | 40.0844 | 7535.874 |  |  | 11.6844 | 1.19 | 13.9044 |  | 22 | 1.19 | 26.18 | 2196.6672 | 4136
| CYKY-O 5x1.5 | m | 320 | 22.7904 | 7292.9293 | 26.18 | 8377.6 | 48.9704 | 15670.5293 |  |  | 19.1516 | 1.19 | 22.7904 |  | 22 | 1.19 | 26.18 | 6128.512 | 7040
| VODIČ JEDNOŽILOVÝ, IZOLACE PVC | [17 empty] | 0 | 0
| H07V-K 25 | m | 50 | 73.9662 | 3698.3117 | 38.08 | 1904 | 112.0462 | 5602.3117 |  |  | 62.1565 | 1.19 | 73.9662 |  | 32 | 1.19 | 38.08 | 3107.825 | 1600
| H07V-K 4 | m | 60 | 12.0129 | 720.7759 | 26.18 | 1570.8 | 38.1929 | 2291.5759 |  |  | 10.0949 | 1.19 | 12.0129 |  | 22 | 1.19 | 26.18 | 605.694 | 1320
| H07V-K 10 | m | 30 | 30.429 | 912.8704 | 30.94 | 928.2 | 61.369 | 1841.0704 |  |  | 25.5706 | 1.19 | 30.429 |  | 26 | 1.19 | 30.94 | 767.118 | 780
| H07V-K 6 | m | 110 | 17.9948 | 1979.4305 | 26.18 | 2879.8 | 44.1748 | 4859.2305 |  |  | 15.1217 | 1.19 | 17.9948 |  | 22 | 1.19 | 26.18 | 1663.387 | 2420
[8 empty] | 0 | 0 | [9 empty] | 0 | 0
| Kabely - celkem |  |  |  | 220479.8712 |  | 239512.49 |  | 459992.3612 | [9 empty] | 0 | 0
[8 empty] | 0 | 0 | [9 empty] | 0 | 0
| Ukončení vodičů | [17 empty] | 0 | 0
[8 empty] | 0 | 0 | [9 empty] | 0 | 0
| Ukončení vodičů izolovaných s označením a zapojením na svorkovnici s otevřením a uzavřením krytu | [17 empty] | 0 | 0
| do 2,5 mm2 | ks | 7100 | 0 | 0 | 9.52 | 67592 | 9.52 | 67592 |  |  |  | 1.19 | 0 |  | 8 | 1.19 | 9.52 | 0 | 56800
| 4 mm2 | ks | 120 | 0 | 0 | 17.85 | 2142 | 17.85 | 2142 |  |  |  | 1.19 | 0 |  | 15 | 1.19 | 17.85 | 0 | 1800
| 6 mm2 | ks | 90 | 0 | 0 | 17.85 | 1606.5 | 17.85 | 1606.5 |  |  |  | 1.19 | 0 |  | 15 | 1.19 | 17.85 | 0 | 1350
| 10 mm2 | ks | 40 | 0 | 0 | 23.8 | 952 | 23.8 | 952 |  |  |  | 1.19 | 0 |  | 20 | 1.19 | 23.8 | 0 | 800
| 16 mm2 | ks | 12 | 0 | 0 | 29.75 | 357 | 29.75 | 357 |  |  |  | 1.19 | 0 |  | 25 | 1.19 | 29.75 | 0 | 300
| UKONČENÍ KABELŮ SMRŠŤOVACÍ | [17 empty] | 0 | 0
| ZÁKLOPKOU DO | [17 empty] | 0 | 0
| 4x10 mm2 | ks | 12 | 27.6832 | 332.1979 | 71.4 | 856.8 | 99.0832 | 1188.9979 |  |  | 23.2632 | 1.19 | 27.6832 |  | 60 | 1.19 | 71.4 | 279.1579 | 720
| 4x 16mm2 | ks | 22 | 27.6832 | 609.0295 | 71.4 | 1570.8 | 99.0832 | 2179.8295 |  |  | 23.2632 | 1.19 | 27.6832 |  | 60 | 1.19 | 71.4 | 511.7895 | 1320
| Štítky, označení kabelů, stahovací pásky a ostatní | klp | 1 | 654.5 | 654.5 | 1071 | 1071 | 1725.5 | 1725.5 |  |  | 550 | 1.19 | 654.5 |  | 900 | 1.19 | 1071 | 550 | 900
| Vývody, Zapojení | [17 empty] | 0 | 0
| Jednofázový vývod 230V, 3 žíly | ks | 47 | 0 | 0 | 53.55 | 2516.85 | 53.55 | 2516.85 |  |  |  | 1.19 | 0 |  | 45 | 1.19 | 53.55 | 0 | 2115
| Trojfázový vývod 400V, 5 žíl | ks | 10 | 0 | 0 | 89.25 | 892.5 | 89.25 | 892.5 |  |  |  | 1.19 | 0 |  | 75 | 1.19 | 89.25 | 0 | 750
[8 empty] | 0 | 0 | [9 empty] | 0 | 0
| Ukončení vodičů - celkem |  |  |  | 1595.7274 |  | 79557.45 |  | 81153.1774 | [9 empty] | 0 | 0
[8 empty] | 0 | 0 | [9 empty] | 0 | 0
| Kabelové trasy, nosné konstrukce | [17 empty] | 0 | 0
| PK 110X65 D_HD KANÁL PARAPETNÍ DUTÝ, VČETNĚ PŘÍSLUŠENSTVÍ | m | 10 | 319.547 | 3195.4699 | 345.1 | 3451 | 664.647 | 6646.4699 |  |  | 268.5269 | 1.19 | 319.547 |  | 290 | 1.19 | 345.1 | 2685.2688 | 2900
| KABELOVÝ ŽLAB PLECHOVÝ | [17 empty] | 0 | 0
| DÉLKA 2 M VČETNĚ SPOJEK | [17 empty] | 0 | 0
| A SPOJOVACÍHO MAT. | [17 empty] | 0 | 0
| 40/20 žlab s víkem | m | 290 | 125.41 | 36368.9109 | 130.9 | 37961 | 256.31 | 74329.9109 |  |  | 105.3866 | 1.19 | 125.41 |  | 110 | 1.19 | 130.9 | 30562.11 | 31900
| KABELOVÝ ŽLAB PLECHOVÝ | [17 empty] | 0 | 0
| DÉLKA 3 M VČETNĚ SPOJEK | [17 empty] | 0 | 0
| A SPOJOVACÍHO MAT. | [17 empty] | 0 | 0
| 125/50 žlab s víkem | m | 225 | 199.1383 | 44806.1279 | 130.9 | 29452.5 | 330.0383 | 74258.6279 |  |  | 167.3431 | 1.19 | 199.1383 |  | 110 | 1.19 | 130.9 | 37652.2083 | 24750
| 250/100 žlab s víkem | m | 35 | 67.4241 | 2359.8428 | 178.5 | 6247.5 | 245.9241 | 8607.3428 |  |  | 56.6589 | 1.19 | 67.4241 |  | 150 | 1.19 | 178.5 | 1983.0612 | 5250
| 500/100 žlab s víkem | m | 10 | 705.0765 | 7050.7648 | 261.8 | 2618 | 966.8765 | 9668.7648 |  |  | 592.5012 | 1.19 | 705.0765 |  | 220 | 1.19 | 261.8 | 5925.0124 | 2200
| PŘÍSLUŠENSTVÍ KABELOVÝCH | [17 empty] | 0 | 0
| ŽLABŮ PLECHOVÝCH | [17 empty] | 0 | 0
| nosník žlabu 40 | ks | 290 | 51.0566 | 14806.4013 | 71.4 | 20706 | 122.4566 | 35512.4013 |  |  | 42.9047 | 1.19 | 51.0566 |  | 60 | 1.19 | 71.4 | 12442.354 | 17400
| nosník zlabu 125 | ks | 225 | 51.0566 | 11487.7251 | 71.4 | 16065 | 122.4566 | 27552.7251 |  |  | 42.9047 | 1.19 | 51.0566 |  | 60 | 1.19 | 71.4 | 9653.5505 | 13500
| nosník žlabu 250 | ks | 35 | 114.2356 | 3998.2471 | 71.4 | 2499 | 185.6356 | 6497.2471 |  |  | 95.9963 | 1.19 | 114.2356 |  | 60 | 1.19 | 71.4 | 3359.8715 | 2100
| nosník žlabu 500 | ks | 10 | 212.5263 | 2125.2633 | 71.4 | 714 | 283.9263 | 2839.2633 |  |  | 178.5936 | 1.19 | 212.5263 |  | 60 | 1.19 | 71.4 | 1785.9355 | 600
| 1436/1 TRUBKA OHEBNÁ - MONOFLEX | m | 510 | 19.2191 | 9801.7613 | 26.18 | 13351.8 | 45.3991 | 23153.5613 |  |  | 16.1505 | 1.19 | 19.2191 |  | 22 | 1.19 | 26.18 | 8236.7742 | 11220
| 1520 TRUBKA TUHÁ PVC 320N délka 3 m barva světle šedá | m | 750 | 10.71 | 8032.5 | 34.51 | 25882.5 | 45.22 | 33915 |  |  | 9 | 1.19 | 10.71 |  | 29 | 1.19 | 34.51 | 6750 | 21750
| 1525 TRUBKA TUHÁ PVC 320N délka 3 m barva světle šedá | m | 60 | 14.8174 | 889.0452 | 34.51 | 2070.6 | 49.3274 | 2959.6452 |  |  | 12.4516 | 1.19 | 14.8174 |  | 29 | 1.19 | 34.51 | 747.0968 | 1740
| 1532 TRUBKA TUHÁ PVC 320N délka 3 m barva světle šedá | m | 20 | 23.2498 | 464.9957 | 34.51 | 690.2 | 57.7598 | 1155.1957 |  |  | 19.5376 | 1.19 | 23.2498 |  | 29 | 1.19 | 34.51 | 390.7527 | 580
| TRUBKA OCELOVÁ ŽÁROVĚ ZINKOVANÁ | [17 empty] | 0 | 0
| 6040 ZN d 40mm | m | 100 | 371.1134 | 37111.34 | 47.6 | 4760 | 418.7134 | 41871.34 |  |  | 311.86 | 1.19 | 371.1134 |  | 40 | 1.19 | 47.6 | 31186 | 4000
| OHEBNÁ CHRÁNIČKA KOPOFLEX | [17 empty] | 0 | 0
| KF09160 světlost 136mm | m | 10 | 89.0581 | 890.5806 | 34.51 | 345.1 | 123.5681 | 1235.6806 |  |  | 74.8387 | 1.19 | 89.0581 |  | 29 | 1.19 | 34.51 | 748.3871 | 290
| KF09110 světlost 94mm | m | 10 | 43.8125 | 438.1247 | 41.65 | 416.5 | 85.4625 | 854.6247 |  |  | 36.8172 | 1.19 | 43.8125 |  | 35 | 1.19 | 41.65 | 368.172 | 350
| SB 6.3X45 ŠROUB DO BETONU | ks | 40 | 7.2168 | 288.671 | 17.85 | 714 | 25.0668 | 1002.671 |  |  | 6.0645 | 1.19 | 7.2168 |  | 15 | 1.19 | 17.85 | 242.5806 | 600
| 5225 PŘÍCHYTKA TYP OMEGA, pro požární kabelové trasy | ks | 40 | 50.4278 | 2017.114 | 29.75 | 1190 | 80.1778 | 3207.114 |  |  | 42.3763 | 1.19 | 50.4278 |  | 25 | 1.19 | 29.75 | 1695.0538 | 1000
| OCEL.NOSNÉ KONSTR.PRO PŘÍSTR., do 10kg | ks | 10 | 773.5 | 7735 | 297.5 | 2975 | 1071 | 10710 |  |  | 650 | 1.19 | 773.5 |  | 250 | 1.19 | 297.5 | 6500 | 2500
| LANO OCELOVÉ POZINKOVANÉ | [17 empty] | 0 | 0
| D 2.5mm | m | 950 | 5.1313 | 4874.716 | 7.14 | 6783 | 12.2713 | 11657.716 |  |  | 4.312 | 1.19 | 5.1313 |  | 6 | 1.19 | 7.14 | 4096.4 | 5700
| Svěrka lanová | ks | 160 | 1.4191 | 227.052 | 71.4 | 11424 | 72.8191 | 11651.052 |  |  | 1.1925 | 1.19 | 1.4191 |  | 60 | 1.19 | 71.4 | 190.8 | 9600
| PRŮRAZ CIHLOVÝM ZDIVEM | [17 empty] | 0 | 0
| O tloušťce 15cm | ks | 25 | 0 | 0 | 178.5 | 4462.5 | 178.5 | 4462.5 |  |  |  | 1.19 | 0 |  | 150 | 1.19 | 178.5 | 0 | 3750
| O tloušťce 30cm | ks | 15 | 0 | 0 | 238 | 3570 | 238 | 3570 |  |  |  | 1.19 | 0 |  | 200 | 1.19 | 238 | 0 | 3000
| PRŮRAZ BETONOVOU ZDÍ | [17 empty] | 0 | 0
| O tloušťce 30cm | ks | 10 | 0 | 0 | 297.5 | 2975 | 297.5 | 2975 |  |  |  | 1.19 | 0 |  | 250 | 1.19 | 297.5 | 0 | 2500
| O tloušťce 45cm | ks | 5 | 0 | 0 | 357 | 1785 | 357 | 1785 |  |  |  | 1.19 | 0 |  | 300 | 1.19 | 357 | 0 | 1500
[8 empty] | 0 | 0 | [9 empty] | 0 | 0
| Kabelové trasy, nosné konstrukce - celkem |  |  |  | 198969.6536 |  | 203109.2 |  | 402078.8536 | [9 empty] | 0 | 0
[8 empty] | 0 | 0 | [9 empty] | 0 | 0
| Protipožární zabezpečení | [17 empty] | 0 | 0
[8 empty] | 0 | 0 | [9 empty] | 0 | 0
| PROTIPOŽÁRNÍ PŘEPÁŽKY | [17 empty] | 0 | 0
| Protip.průchod stropem t 20cm | m2 | 0.15 | 0 | 0 | 0 | 0 | 0 | 0 | není předmětem CN Stratera |  |  | 1.19 | 0 |  |  | 1.19 | 0 | 0 | 0
| Protip.průchod stěnou t 15cm | m2 | 0.2 | 0 | 0 | 0 | 0 | 0 | 0 |  |  |  | 1.19 | 0 |  |  | 1.19 | 0 | 0 | 0
| Protip.průchod stěnou t 30cm | m2 | 0.1 | 0 | 0 | 0 | 0 | 0 | 0 |  |  |  | 1.19 | 0 |  |  | 1.19 | 0 | 0 | 0
| CP 673 Protipožární nátěr 6kg | ks | 1 | 0 | 0 | 0 | 0 | 0 | 0 |  |  |  | 1.19 | 0 |  |  | 1.19 | 0 | 0 | 0
| Minerální vata | m2 | 5 | 0 | 0 | 0 | 0 | 0 | 0 |  |  |  | 1.19 | 0 |  |  | 1.19 | 0 | 0 | 0
| Montáž a vyplnění štítku požár. uzávěru | ks | 5 | 0 | 0 | 0 | 0 | 0 | 0 |  |  |  | 1.19 | 0 |  |  | 1.19 | 0 | 0 | 0
[8 empty] | 0 | 0 | [9 empty] | 0 | 0
| Protipožární zabezpečení - celkem |  |  |  | 0 |  | 0 |  | 0 | [9 empty] | 0 | 0
[8 empty] | 0 | 0 | [9 empty] | 0 | 0
| Hromosvod | [17 empty] | 0 | 0
[8 empty] | 0 | 0 | [9 empty] | 0 | 0
| Ocelová tyč Fe 60/5, délka 6m, váha 2,36kg/m | ks | 40 | 535.5 | 21420 | 297.5 | 11900 | 833 | 33320 |  |  | 450 | 1.19 | 535.5 | ověřit cenu | 250 | 1.19 | 297.5 | 18000 | 10000
| Nátěr zemnícího pásku, asfalt | m | 30 | 252.8631 | 7585.893 | 83.3 | 2499 | 336.1631 | 10084.893 |  |  | 212.49 | 1.19 | 252.8631 |  | 70 | 1.19 | 83.3 | 6374.7 | 2100
| H07V-K 50 mm2 , pevně | m | 240 | 147.5533 | 35412.8006 | 71.4 | 17136 | 218.9533 | 52548.8006 |  |  | 123.9944 | 1.19 | 147.5533 |  | 60 | 1.19 | 71.4 | 29758.656 | 14400
| H07V-K 70 mm2 , pevně | m | 60 | 206.7544 | 12405.2645 | 95.2 | 5712 | 301.9544 | 18117.2645 |  |  | 173.7432 | 1.19 | 206.7544 |  | 80 | 1.19 | 95.2 | 10424.592 | 4800
| Vodič AlMgSi Rd 8 polotvrdý | m | 720 | 159.9092 | 115134.642 | 65.45 | 47124 | 225.3592 | 162258.642 |  |  | 134.3775 | 1.19 | 159.9092 |  | 55 | 1.19 | 65.45 | 96751.8 | 39600
| JÍMACÍ TYČ A OCHRANNÁ TRUBKA, VČETNĚ PŘÍSLUŠENSTVÍ | [17 empty] | 0 | 0
| JR 1,0 AlMgSi s rovným koncem, L 1000mm | ks | 12 | 147.4347 | 1769.2168 | 214.2 | 2570.4 | 361.6347 | 4339.6168 |  |  | 123.8947 | 1.19 | 147.4347 |  | 180 | 1.19 | 214.2 | 1486.7368 | 2160
| JR 2,0 AlMgSi s rovným koncem, L 2000mm | ks | 1 | 292.8026 | 292.8026 | 261.8 | 261.8 | 554.6026 | 554.6026 |  |  | 246.0526 | 1.19 | 292.8026 |  | 220 | 1.19 | 261.8 | 246.0526 | 220
| ODDÁLENÝ HROMOSVOD | [17 empty] | 0 | 0
| PB9 podstavec betonový 9kg | ks | 8 | 320.3605 | 2562.8842 | 142.8 | 1142.4 | 463.1605 | 3705.2842 |  |  | 269.2105 | 1.19 | 320.3605 |  | 120 | 1.19 | 142.8 | 2153.6842 | 960
| Podl. PB9 podložka gumová | ks | 8 | 0 | 0 | 23.8 | 190.4 | 23.8 | 190.4 | v ceně podstavce |  |  | 1.19 | 0 |  | 20 | 1.19 | 23.8 | 0 | 160
| ODDÁLENÝ HROMOSVOD | [17 empty] | 0 | 0
| ITJc 43 izolační tyč pro jímací tyč 430mm | ks | 4 | 117.81 | 471.24 | 53.55 | 214.2 | 171.36 | 685.44 |  |  | 99 | 1.19 | 117.81 |  | 45 | 1.19 | 53.55 | 396 | 180
| DOHT 6 držák oddáleného hromosvodu na trubku 2" | ks | 4 | 30.5642 | 122.2568 | 107.1 | 428.4 | 137.6642 | 550.6568 |  |  | 25.6842 | 1.19 | 30.5642 |  | 90 | 1.19 | 107.1 | 102.7368 | 360
| PODPĚRA VEDENÍ | [17 empty] | 0 | 0
| PV21c na ploché střechy, plast se štěrkovou výplní ø 144mm | ks | 250 | 17.3114 | 4327.8421 | 41.65 | 10412.5 | 58.9614 | 14740.3421 |  |  | 14.5474 | 1.19 | 17.3114 |  | 35 | 1.19 | 41.65 | 3636.8421 | 8750
| 297 110 Podpěra vedení s lepícím páskem DEHNsnap | ks | 370 | 53.7379 | 19883.0211 | 65.45 | 24216.5 | 119.1879 | 44099.5211 |  |  | 45.1579 | 1.19 | 53.7379 |  | 55 | 1.19 | 65.45 | 16708.4211 | 20350
| SVORKA HROMOSVODNÍ,UZEMŇOVACÍ | [17 empty] | 0 | 0
| SZ zkušební | ks | 20 | 41.3368 | 826.7368 | 65.45 | 1309 | 106.7868 | 2135.7368 |  |  | 34.7368 | 1.19 | 41.3368 |  | 55 | 1.19 | 65.45 | 694.7368 | 1100
| SJ k jímací tyči | ks | 8 | 37.3409 | 298.7276 | 65.45 | 523.6 | 102.7909 | 822.3276 |  |  | 31.3789 | 1.19 | 37.3409 |  | 55 | 1.19 | 65.45 | 251.0316 | 440
| SS spojovací | ks | 175 | 12.3384 | 2159.2237 | 65.45 | 11453.75 | 77.7884 | 13612.9737 |  |  | 10.3684 | 1.19 | 12.3384 |  | 55 | 1.19 | 65.45 | 1814.4737 | 9625
| SP připojovací | ks | 20 | 15.3698 | 307.3958 | 65.45 | 1309 | 80.8198 | 1616.3958 |  |  | 12.9158 | 1.19 | 15.3698 |  | 55 | 1.19 | 65.45 | 258.3158 | 1100
| SK křížová | ks | 10 | 25.6288 | 256.2884 | 65.45 | 654.5 | 91.0788 | 910.7884 |  |  | 21.5368 | 1.19 | 25.6288 |  | 55 | 1.19 | 65.45 | 215.3684 | 550
| SR 3 svorka páska-drát | ks | 5 | 25.2155 | 126.0774 | 65.45 | 327.25 | 90.6655 | 453.3274 |  |  | 21.1895 | 1.19 | 25.2155 |  | 55 | 1.19 | 65.45 | 105.9474 | 275
| ZSA16 zemnicí svorka na potrubí | ks | 6 | 12.0879 | 72.5274 | 65.45 | 392.7 | 77.5379 | 465.2274 |  |  | 10.1579 | 1.19 | 12.0879 |  | 55 | 1.19 | 65.45 | 60.9474 | 330
| Cu pás.ZSA16 Pásek uzemňovací Cu, 0.5m | ks | 6 | 17.0608 | 102.3651 | 107.1 | 642.6 | 124.1608 | 744.9651 |  |  | 14.3368 | 1.19 | 17.0608 |  | 90 | 1.19 | 107.1 | 86.0211 | 540
| Štítek uzemnění | ks | 20 | 13.09 | 261.8 | 23.8 | 476 | 36.89 | 737.8 |  |  | 11 | 1.19 | 13.09 |  | 20 | 1.19 | 23.8 | 220 | 400
| Kabelové oko lisovací CU50 | ks | 70 | 32.7939 | 2295.5726 | 65.45 | 4581.5 | 98.2439 | 6877.0726 |  |  | 27.5579 | 1.19 | 32.7939 |  | 55 | 1.19 | 65.45 | 1929.0526 | 3850
| Kabelové oko lisovací CU70 | ks | 2 | 39.5456 | 79.0912 | 65.45 | 130.9 | 104.9956 | 209.9912 |  |  | 33.2316 | 1.19 | 39.5456 |  | 55 | 1.19 | 65.45 | 66.4632 | 110
| Betonový prefabrikát 100x100x50, po 1m | ks | 260 | 9.52 | 2475.2 | 178.5 | 46410 | 188.02 | 48885.2 |  |  | 8 | 1.19 | 9.52 |  | 150 | 1.19 | 178.5 | 2080 | 39000
| Betonová zálivka B20, 300x120mm | m | 260 | 0 | 0 | 35.7 | 9282 | 35.7 | 9282 | cca 10m3- není předmětem CN Stratera |  |  | 1.19 | 0 |  | 30 | 1.19 | 35.7 | 0 | 7800
| MONTÁŽNÍ PRÁCE | [17 empty] | 0 | 0
| Tvarování mont.dílu | ks | 25 | 0 | 0 | 65.45 | 1636.25 | 65.45 | 1636.25 |  |  |  | 1.19 | 0 |  | 55 | 1.19 | 65.45 | 0 | 1375
| Napojení svárem délky 10cm | ks | 60 | 0 | 0 | 142.8 | 8568 | 142.8 | 8568 |  |  |  | 1.19 | 0 |  | 120 | 1.19 | 142.8 | 0 | 7200
| Měření zemních odporů, zemnící sítě délky pásu přes 500 do 1000m | ks | 1 | 0 | 0 | 3153.5 | 3153.5 | 3153.5 | 3153.5 |  |  |  | 1.19 | 0 |  | 2650 | 1.19 | 3153.5 | 0 | 2650
| Způsob připojení uzemňovacíh bodů č.1, viz. výkres uzemnění | ks | 20 | 0 | 0 | 226.1 | 4522 | 226.1 | 4522 |  |  |  | 1.19 | 0 |  | 190 | 1.19 | 226.1 | 0 | 3800
| Způsob připojení uzemňovacíh bodů č.2, viz. výkres uzemnění | ks | 2 | 0 | 0 | 202.3 | 404.6 | 202.3 | 404.6 |  |  |  | 1.19 | 0 |  | 170 | 1.19 | 202.3 | 0 | 340
[8 empty] | 0 | 0 | [9 empty] | 0 | 0
| Hromosvod - celkem |  |  |  | 230648.8697 |  | 219584.75 |  | 450233.6197 | [9 empty] | 0 | 0
[8 empty] | 0 | 0 | [9 empty] | 0 | 0
| Revize | [17 empty] | 0 | 0
[8 empty] | 0 | 0 | [9 empty] | 0 | 0
| Zkoušky a prohlídky elektrických rozvodů a zařízení celková prohlídka a vyhotovení revizní zprávy pro objem montážních prací | [17 empty] | 0 | 0
| přes 100 do 500 tis.Kč | ks | 1 | 0 | 0 | 35105 | 35105 | 35105 | 35105 |  |  |  | 1.19 | 0 |  | 29500 | 1.19 | 35105 | 0 | 29500
| Zkoušky a prohlídky elektrických rozvodů a zařízení celková prohlídka a vyhotovení revizní zprávy, příplatek k ceně | [17 empty] | 0 | 0
| za každých dalších i zap.500 tis.Kč | ks | 3 | 0 | 0 | 8092 | 24276 | 8092 | 24276 |  |  |  | 1.19 | 0 |  | 6800 | 1.19 | 8092 | 0 | 20400
[8 empty] | 0 | 0 | [9 empty] | 0 | 0
| Revize - celkem |  |  |  | 0 |  | 59381 |  | 59381 | [9 empty] | 0 | 0
[8 empty] | 0 | 0 | [9 empty] | 0 | 0
| D.1.4.3 - Zařízení silnoproudé elektrotechniky - celkem |  |  |  | 1139547.3535 |  | 1162299.18 |  | 2301846.5335 | [9 empty] | 0 | 0
[8 empty] | 0 | 0 | [9 empty] | 0 | 0
| Podružný materiál |  |  | 0 | 22790.9471 | 271.2123 | 0 | 271.2123 | 22790.9471 |  |  |  | 1.19 | 0 |  | 227.9095 | 1.19 | 271.2123 | 0 | 0
| Elektromontáže - celkem |  |  |  | 1162338.3006 |  | 1162299.18 |  | 2324637.4806
[8 empty] | 0 | 0
| Zemní práce | [17 empty] | 945058.6501 | 976722
[8 empty] | 0 | 0 | [9 empty] | 1921780.6501
HLOUBENÍ KABELOVÉ RÝHY
| Zemina třídy 3, šíře 600mm,hloubka 1000mm | m | 360 |  | 0 |  | 0 | 0 | 0 | [9 empty] | 426103.2053 | 18.15%
ZÁHOZ KABELOVÉ RÝHY
| Zemina třídy 3, šíře 600mm,hloubka 1000mm | m | 360 |  | 0 |  | 0 | 0 | 0
[8 empty] | 0 | 0
| Zemní práce - celkem |  |  |  | 0 |  | 0 |  | 0
[8 empty] | 0 | 0

## Parametry
Název | Hodnota
Nadpis rekapitulace | Seznam prací a dodávek elektrotechnických zařízení
Akce | PRODEJNA PRO DŮM A ZAHRADU, ULICE LOMSKÁ. LITVÍNOV
Projekt | D.1.4.3 Zařízení silnoproudé elektrotechniky
Investor | DEKINVEST, investiční fond s proměnným základním kapitálem, a.s. Tiskařská 257/10, 108 00 Praha 10
Z. č. | 2017-24-05
A. č. | 24438
Smlouva | Revize č.2: 28.12.2024 - položka označené červeně
Vypracoval | Martin Zeman
Kontroloval | Martin Zeman
Datum | 10.4.2021
Zpracovatel | Martin Zeman, Zašovská 256, Valašské Meziříčí
CÚ | 04/2021
Poznámka | Uvedené ceny jsou v Kč a nezahrnují DPH, pokud to není uvedeno.
Doprava dodávek (3,6) % | 3,60
Přesun dodávek (1) % | 1,00
PPV (1 nebo 6) % | 1,00
PPV zemních prací, nátěrů (1) % | 0,00
Dodavat. dokumentace (1 - 1,5) % | 0,00
Rizika a pojištění (1 - 1,5) % | 0,00
Opravy v záruce (5 - 7) % | 0,00
GZS (3,25 nebo 8,4) % | 0,00
Provozní vlivy % | 0,00
Kompletační činnost - a | 0,00
Kompletační činnost - b | 0,952842
Kompletační činnost - k1 | 0,00
Kompletační činnost - k2 | 0,00
Roční nárůst cen 1 % | 0,00
Roční nárůst cen 2 % | 0,00
1. sazba DPH % - i pro přirážky rekapitulace | 21
2. sazba DPH % | 15
Procento PM % 1 | 1
Procento PM % 2 | 5