## Rekapitulace
Název | Hodnota A | Hodnota B
Základní náklady
Dodávka | 0
Doprava 0,00%, Přesun 1,00% | 0 | 0
Montáž - materiál |  | 278546.5288
Montáž - práce |  | 168013
Mezisoučet 1 | 0 | 446559.5288
PPV 1,00% z montáže: materiál + práce |  | 4465.5953
Nátěry |  | 0
Zemní práce |  | 39911.184
PPV 0,00% z nátěrů a zemních prací |  | 0
Mezisoučet 2 | 0 | 490936.3081
Dodav. dokumentace 0,00% z mezisoučtu 2 |  | 0
Rizika a pojištění 0,00% z mezisoučtu 2 |  | 0
Opravy v záruce 0,00% z mezisoučtu 1 |  | 0
Základní náklady celkem |  | 490936.3081
Vedlejší náklady
GZS 3,25% z pravé strany mezisoučtu 2 |  | 15955.43
Provozní vlivy 0,00% z pravé strany mezisoučtu 2 |  | 0
Vedlejší náklady celkem |  | 15955.43
Kompletační činnost |  | 0
Náklady celkem bez DPH |  | 506891.7381
Součty odstavců | Materiál | Montáž
Elektromontáže | 278546.5288 | 168013
D.2.5.1 - SO31 Areálové rozvody NN a VO | 267833.2008 | 168013
Svítidla | 0 | 2100
Sloupy VO | 39840.0163 | 14250
Kabely | 173183.9382 | 44640
Kabelové trasy, nosné konstrukce | 8835.826 | 7500
Ukončení vodičů | 957.9625 | 10248
Uzemnění | 37518.4578 | 72275
Ostatní | 7497 | 11700
Revize | 0 | 5300
Zemní práce | 19097.884 | 20813.3

## Rozpočet
Název | Mj | Počet | Materiál | Materiál celkem | Montáž | Montáž celkem | Cena | Cena celkem | 11165.8771 |  | 1.19 |  |  | 1.19
[7 empty] | 0 | 0 |  | Dodávka "A" | Koeficient | Dodávka "C" | Montáž "A" | Koeficient | Montáž "C"
Elektromontáže
[7 empty] | 0 | 0
D.2.5.1 - SO31 Areálové rozvody NN a VO
[7 empty] | 0 | 0
Svítidla - jen montáž
[7 empty] | 0 | 0
CHA1 (X1) -THOME Lighting s.r.o. MOD0007_280W_840_60° MODY 42000lm 280W IP66 4K 60° | ks | 6 | 0 | 0 | 350 | 2100 | 350 | 2100 |  |  | 1.19 | 0 | 350 | 1.19 | 416.5 | 0 | 2100
SL002 Poplatek za recyklaci svítidla | ks | 6 | 0 | 0 | 0 | 0 | 0 | 0 |  |  | 1.19 | 0 |  | 1.19 | 0 | 0 | 0
[7 empty] | 0 | 0 | [7 empty] | 0 | 0
Svítidla - celkem |  |  |  | 0 |  | 2100 |  | 2100 | [7 empty] | 0 | 0
[7 empty] | 0 | 0 | [7 empty] | 0 | 0
Sloupy VO | [15 empty] | 0 | 0
[7 empty] | 0 | 0 | [7 empty] | 0 | 0
OSVĚTLOVACÍ STOŽÁR BEZPATICOVÝ | [15 empty] | 0 | 0
JBUD14 14m, stožár silniční, bezpaticový, s přírubou | ks | 3 | 10805.676 | 32417.028 | 3600 | 10800 | 14405.676 | 43217.028 |  | 9080.4 | 1.19 | 10805.676 | 3600 | 1.19 | 4284 | 27241.2 | 10800
VÝLOŽNÍK | [15 empty] | 0 | 0
Držák reflektorů, typ TR2-1500-PL (AMAKO) pro dva reflektory | ks | 3 | 2055.011 | 6165.033 | 600 | 1800 | 2655.011 | 7965.033 |  | 1726.9 | 1.19 | 2055.011 | 600 | 1.19 | 714 | 5180.7 | 1800
STOŽÁROVÁ VÝZBROJ | [15 empty] | 0 | 0
EKM 2035 2xE27, 2x Svorkovnice 4x16 | ks | 3 | 419.3184 | 1257.9553 | 550 | 1650 | 969.3184 | 2907.9553 |  | 352.3684 | 1.19 | 419.3184 | 550 | 1.19 | 654.5 | 1057.1053 | 1650
[7 empty] | 0 | 0 | [7 empty] | 0 | 0
Sloupy VO - celkem |  |  |  | 39840.0163 |  | 14250 |  | 54090.0163 | [7 empty] | 0 | 0
[7 empty] | 0 | 0 | [7 empty] | 0 | 0
Kabely | [15 empty] | 0 | 0
[7 empty] | 0 | 0 | [7 empty] | 0 | 0
KABEL SILOVÝ,IZOLACE PVC,1kV | [15 empty] | 0 | 0
AYKY-J 3x120+70 | m | 400 | 204.204 | 81681.6 | 45 | 18000 | 249.204 | 99681.6 |  | 171.6 | 1.19 | 204.204 | 45 | 1.19 | 53.55 | 68640 | 18000
KABEL SILOVÝ,IZOLACE PVC | [15 empty] | 0 | 0
CYKY-J 3x1.5 | m | 180 | 15.1897 | 2734.1496 | 22 | 3960 | 37.1897 | 6694.1496 |  | 11.6844 | 1.3 | 15.1897 | 22 | 1.19 | 26.18 | 2103.192 | 3960
CYKY-J 4x10 | m | 550 | 120.5295 | 66291.225 | 28 | 15400 | 148.5295 | 81691.225 |  | 96.4236 | 1.25 | 120.5295 | 28 | 1.19 | 33.32 | 53032.98 | 15400
CYKY-J 5x10 | m | 110 | 152.88 | 16816.8 | 28 | 3080 | 180.88 | 19896.8 |  | 122.304 | 1.25 | 152.88 | 28 | 1.19 | 33.32 | 13453.44 | 3080
CYKY-J 3x4 | m | 150 | 37.7344 | 5660.1636 | 28 | 4200 | 65.7344 | 9860.1636 |  | 31.7096 | 1.19 | 37.7344 | 28 | 1.19 | 33.32 | 4756.44 | 4200
[7 empty] | 0 | 0 | [7 empty] | 0 | 0
Kabely - celkem |  |  |  | 173183.9382 |  | 44640 |  | 217823.9382 | [7 empty] | 0 | 0
[7 empty] | 0 | 0 | [7 empty] | 0 | 0
Kabelové trasy, nosné konstrukce | [15 empty] | 0 | 0
[7 empty] | 0 | 0 | [7 empty] | 0 | 0
KF 09110 TRUBKA KOPOFLEX 110 | m | 20 | 41.03 | 820.6002 | 30 | 600 | 71.03 | 1420.6002 |  | 34.479 | 1.19 | 41.03 | 30 | 1.19 | 35.7 | 689.58 | 600
KF 09160 TRUBKA KOPOFLEX 160 | m | 90 | 89.0581 | 8015.2258 | 40 | 3600 | 129.0581 | 11615.2258 |  | 74.8387 | 1.19 | 89.0581 | 40 | 1.19 | 47.6 | 6735.4839 | 3600
Zatažení kabelu do trubky do váhy do 9 kg/m | m | 110 | 0 | 0 | 30 | 3300 | 30 | 3300 |  |  | 1.19 | 0 | 30 | 1.19 | 35.7 | 0 | 3300
[7 empty] | 0 | 0 | [7 empty] | 0 | 0
Kabelové trasy, nosné konstrukce - celkem |  |  |  | 8835.826 |  | 7500 |  | 16335.826 | [7 empty] | 0 | 0
[7 empty] | 0 | 0 | [7 empty] | 0 | 0
Ukončení vodičů | [15 empty] | 0 | 0
[7 empty] | 0 | 0 | [7 empty] | 0 | 0
UKONČENÍ KABELŮ SMRŠŤOVACÍ | [15 empty] | 0 | 0
ZÁKLOPKOU DO | [15 empty] | 0 | 0
5x6 mm2 | ks | 6 | 29.1362 | 174.8173 | 120 | 720 | 149.1362 | 894.8173 |  | 24.4842 | 1.19 | 29.1362 | 120 | 1.19 | 142.8 | 146.9053 | 720
4x10 mm2 | ks | 20 | 29.1362 | 582.7242 | 150 | 3000 | 179.1362 | 3582.7242 |  | 24.4842 | 1.19 | 29.1362 | 150 | 1.19 | 178.5 | 489.6842 | 3000
4x120 mm2 | ks | 4 | 50.1053 | 200.4211 | 250 | 1000 | 300.1053 | 1200.4211 |  | 42.1053 | 1.19 | 50.1053 | 250 | 1.19 | 297.5 | 168.4211 | 1000
UKONČENÍ VODIČŮ V ROZVADĚČÍCH | [15 empty] | 0 | 0
Do 2,5 mm2 | ks | 120 | 0 | 0 | 15 | 1800 | 15 | 1800 |  |  | 1.19 | 0 | 15 | 1.19 | 17.85 | 0 | 1800
Do 4 mm2 | ks | 80 | 0 | 0 | 15 | 1200 | 15 | 1200 |  |  | 1.19 | 0 | 15 | 1.19 | 17.85 | 0 | 1200
Do 10 mm2 | ks | 80 | 0 | 0 | 20 | 1600 | 20 | 1600 |  |  | 1.19 | 0 | 20 | 1.19 | 23.8 | 0 | 1600
Do 16 mm2 | ks | 8 | 0 | 0 | 25 | 200 | 25 | 200 |  |  | 1.19 | 0 | 25 | 1.19 | 29.75 | 0 | 200
Do 70 mm2 | ks | 4 | 0 | 0 | 32 | 128 | 32 | 128 |  |  | 1.19 | 0 | 32 | 1.19 | 38.08 | 0 | 128
Do 120 mm2 | ks | 12 | 0 | 0 | 50 | 600 | 50 | 600 |  |  | 1.19 | 0 | 50 | 1.19 | 59.5 | 0 | 600
[7 empty] | 0 | 0 | [7 empty] | 0 | 0
Ukončení vodičů - celkem |  |  |  | 957.9625 |  | 10248 |  | 11205.9625 | [7 empty] | 0 | 0
[7 empty] | 0 | 0 | [7 empty] | 0 | 0
Uzemnění | [15 empty] | 0 | 0
[7 empty] | 0 | 0 | [7 empty] | 0 | 0
ZINKOVANÉ PROVEDENÍ | [15 empty] | 0 | 0
OCELOVÝ DRÁT POZINKOVANÝ | [15 empty] | 0 | 0
Drát 10 drát o 10mm(0,62kg/m) | m | 50 | 49.98 | 2499 | 65 | 3250 | 114.98 | 5749 |  | 42 | 1.19 | 49.98 | 65 | 1.19 | 77.35 | 2100 | 3250
OCELOVÝ PÁSEK POZINKOVANÝ | [15 empty] | 0 | 0
Páska 30x4 páska 30x4 (0,95 kg/m) | m | 650 | 36.89 | 23978.5 | 65 | 42250 | 101.89 | 66228.5 |  | 31 | 1.19 | 36.89 | 65 | 1.19 | 77.35 | 20150 | 42250
OCELOVÝ DRÁT POZINKOVANÝ | [15 empty] | 0 | 0
Nátěr svodového vodiče, asfalt | m | 40 | 252.8631 | 10114.524 | 35 | 1400 | 287.8631 | 11514.524 |  | 212.49 | 1.19 | 252.8631 | 35 | 1.19 | 41.65 | 8499.6 | 1400
SVORKA HROMOSVODNÍ,UZEMŇOVACÍ | [15 empty] | 0 | 0
SS spojovací | ks | 60 | 12.3384 | 740.3053 | 55 | 3300 | 67.3384 | 4040.3053 |  | 10.3684 | 1.19 | 12.3384 | 55 | 1.19 | 65.45 | 622.1053 | 3300
SP připojovací | ks | 7 | 15.3698 | 107.5885 | 55 | 385 | 70.3698 | 492.5885 |  | 12.9158 | 1.19 | 15.3698 | 55 | 1.19 | 65.45 | 90.4105 | 385
Štítek uzemnění | ks | 6 | 13.09 | 78.54 | 15 | 90 | 28.09 | 168.54 |  | 11 | 1.19 | 13.09 | 15 | 1.19 | 17.85 | 66 | 90
MONTÁŽNÍ PRÁCE | [15 empty] | 0 | 0
tvarování mont.dílu | ks | 120 | 0 | 0 | 150 | 18000 | 150 | 18000 |  |  | 1.19 | 0 | 150 | 1.19 | 178.5 | 0 | 18000
Měření zemních odporů, zemnící sítě délky pásu | [15 empty] | 0 | 0
přes 500 do 1000m | ks | 1 | 0 | 0 | 3600 | 3600 | 3600 | 3600 |  |  | 1.19 | 0 | 3600 | 1.19 | 4284 | 0 | 3600
[7 empty] | 0 | 0 | [7 empty] | 0 | 0
Uzemnění - celkem |  |  |  | 37518.4578 |  | 72275 |  | 109793.4578 | [7 empty] | 0 | 0
[7 empty] | 0 | 0 | [7 empty] | 0 | 0
Ostatní | [15 empty] | 0 | 0
[7 empty] | 0 | 0 | [7 empty] | 0 | 0
Vytýčení trati, Venkovní vedení nn v přehledném terénu | km | 0.5 |  | 0 |  | 0 | 0 | 0 | [7 empty] | 0 | 0
Geodetická činnost | tkc | 15 |  | 0 |  | 0 | 0 | 0 | [7 empty] | 0 | 0
Pracovní plošina 14m, osazení stožáru - 3ks, osazení a nastavení svítidel, | sada | 1 | 7140 | 7140 | 0 | 0 | 7140 | 7140 |  | 6000 | 1.19 | 7140 |  | 1.19 | 0 | 6000 | 0
Cena dopravy pracovní plošiny (cena bude upřesněna montážní firmou) | sada | 1 | 357 | 357 | 0 | 0 | 357 | 357 |  | 300 | 1.19 | 357 |  | 1.19 | 0 | 300 | 0
Nafázování NN kabelu | sada | 2 | 0 | 0 | 450 | 900 | 450 | 900 |  |  | 1.19 | 0 | 450 | 1.19 | 535.5 | 0 | 900
Příprava ke komplexní zkoušce | hod | 6 | 0 | 0 | 450 | 2700 | 450 | 2700 |  |  | 1.19 | 0 | 450 | 1.19 | 535.5 | 0 | 2700
Zkušební provoz | hod | 6 | 0 | 0 | 450 | 2700 | 450 | 2700 |  |  | 1.19 | 0 | 450 | 1.19 | 535.5 | 0 | 2700
Zabezpečení pracoviště | hod | 12 | 0 | 0 | 450 | 5400 | 450 | 5400 |  |  | 1.19 | 0 | 450 | 1.19 | 535.5 | 0 | 5400
[7 empty] | 0 | 0 | [7 empty] | 0 | 0
Ostatní - celkem |  |  |  | 7497 |  | 11700 |  | 19197 | [7 empty] | 0 | 0
[7 empty] | 0 | 0 | [7 empty] | 0 | 0
Revize | [15 empty] | 0 | 0
[7 empty] | 0 | 0 | [7 empty] | 0 | 0
Zkoušky a prohlídky elektrických rozvodů a zařízení celková prohlídka a vyhotovení revizní zprávy pro objem montážních prací | [15 empty] | 0 | 0
přes 100 do 500 tis.Kč | ks | 2 | 0 | 0 | 2650 | 5300 | 2650 | 5300 |  |  | 1.19 | 0 | 2650 | 1.19 | 3153.5 | 0 | 5300
[7 empty] | 0 | 0 | [7 empty] | 0 | 0
Revize - celkem |  |  |  | 0 |  | 5300 |  | 5300 | [7 empty] | 0 | 0
[7 empty] | 0 | 0 | [7 empty] | 0 | 0
D.2.5.1 - SO31 Areálové rozvody NN a VO - celkem |  |  |  | 267833.2008 |  | 168013 |  | 435846.2008 | [7 empty] | 0 | 0
[7 empty] | 0 | 0 | [7 empty] | 0 | 0
Podružný materiál |  |  | 0 | 10713.328 | 0 |  | 0 | 10713.328 |  |  | 1.19 | 0 |  | 1.19 | 0 | 0 | 0
Elektromontáže - celkem |  |  |  | 278546.5288 |  | 168013 |  | 446559.5288 | [7 empty] | 0 | 0
[7 empty] | 0 | 0 | [7 empty] | 0 | 0
Zemní práce | [15 empty] | 0 | 0
[7 empty] | 0 | 0 | [7 empty] | 0 | 0
SEJMUTÍ ORNICE | [15 empty] | 0 | 0
Vrstva do 15cm,zemina tř.2 | m3 | 30.98 |  | 0 |  | 0 | 0 | 0 | [7 empty] | 0 | 0
SEJMUTÍ DRNU | [15 empty] | 0 | 0
Nářez drnu,naložení,odvoz | m2 | 206.48 |  | 0 |  | 0 | 0 | 0 | [7 empty] | 0 | 0
HLOUBENÍ KABELOVÉ RÝHY | [15 empty] | 0 | 0
Zemina třídy 3, šíře 350mm,hloubka 800mm | m | 350.02 |  | 0 |  | 0 | 0 | 0 | [7 empty] | 0 | 0
Zemina třídy 3, šíře 500mm,hloubka 1000mm | m | 11.2 |  | 0 |  | 0 | 0 | 0 | [7 empty] | 0 | 0
Zemina třídy 3, šíře 600mm,hloubka 800mm | m | 150.5 |  | 0 |  | 0 | 0 | 0 | [7 empty] | 0 | 0
Zemina třídy 3, šíře 600mm,hloubka 1000mm | m | 32.5 |  | 0 |  | 0 | 0 | 0 | [7 empty] | 0 | 0
ZŘÍZENÍ KABELOVÉHO LOŽE | [15 empty] | 0 | 0
Z kopaného písku, bez zakrytí, šíře do 65cm,tloušťka 10cm | m | 544.42 |  | 0 |  | 0 | 0 | 0 | [7 empty] | 0 | 0
FOLIE VÝSTRAŽNÁ Z PVC | [15 empty] | 0 | 0
Do šířky 20cm | m | 544.22 | 1.309 | 712.384 | 15 | 8163.3 | 16.309 | 8875.684 |  | 1.1 | 1.19 | 1.309 | 15 | 1.19 | 17.85 | 598.642 | 8163.3
ZÁHOZ KABELOVÉ RÝHY | [15 empty] | 0 | 0
Zemina třídy 3, šíře 350mm,hloubka 800mm | m | 350.02 |  | 0 |  | 0 | 0 | 0 | [7 empty] | 0 | 0
Zemina třídy 3, šíře 500mm,hloubka 1000mm | m | 11.2 |  | 0 |  | 0 | 0 | 0 | [7 empty] | 0 | 0
Zemina třídy 3, šíře 600mm,hloubka 800mm | m | 150.5 |  | 0 |  | 0 | 0 | 0 | [7 empty] | 0 | 0
Zemina třídy 3, šíře 600mm,hloubka 1000mm | m | 32.5 |  | 0 |  | 0 | 0 | 0 | [7 empty] | 0 | 0
ODVOZ ZEMINY | [15 empty] | 0 | 0
Do vzdálenosti 1 km | m3 | 85.1 |  | 0 |  | 0 | 0 | 0 | [7 empty] | 0 | 0
ÚPRAVA POVRCHU | [15 empty] | 0 | 0
Provizorní úprava terénu v zemina třídy 3 | m2 | 237.91 |  | 0 |  | 0 | 0 | 0 | [7 empty] | 0 | 0
JÁMA PRO STOŽÁRY VER.OSVĚTLENÍ | [15 empty] | 0 | 0
Zemina třídy 3,ručně | m3 | 3 |  | 0 |  | 0 | 0 | 0 | [7 empty] | 0 | 0
Pouzdro pro silniční stožár 14m | ks | 3 | 476 | 1428 | 2600 | 7800 | 3076 | 9228 |  | 400 | 1.19 | 476 | 2600 | 1.19 | 3094 | 1200 | 7800
ZÁKLAD Z PROSTÉHO BETONU | [15 empty] | 0 | 0
Do rostlé zeminy bez bednění | m3 | 2 |  | 0 |  | 0 | 0 | 0 | [7 empty] | 0 | 0
ZÁHOZ JÁMY,UPĚCHOVÁNÍ,ÚPRAVA | [15 empty] | 0 | 0
POVRCHU | [15 empty] | 0 | 0
V zemine třídy 3-4 | m3 | 1 |  | 0 |  | 0 | 0 | 0 | [7 empty] | 0 | 0
KABELOVÝ PROSTUP Z PVC TRUBKY | [15 empty] | 0 | 0
Světlost do 10,5 cm | m | 10 | 0 | 0 | 120 | 1200 | 120 | 1200 |  |  | 1.19 | 0 | 120 | 1.19 | 142.8 | 0 | 1200
Utěsnění prostupu do budovy | sada | 1 | 13685 | 13685 | 900 | 900 | 14585 | 14585 |  | 11500 | 1.19 | 13685 | 900 | 1.19 | 1071 | 11500 | 900
KŘIŽOVATKA SE SILOVÝM KABELEM | [15 empty] | 0 | 0
Položení bet.žlabu vč.zakrytí | ks | 5 | 654.5 | 3272.5 | 550 | 2750 | 1204.5 | 6022.5 |  | 550 | 1.19 | 654.5 | 550 | 1.19 | 654.5 | 2750 | 2750
[7 empty] | 0 | 0
Zemní práce - celkem |  |  |  | 19097.884 |  | 20813.3 |  | 39911.184 | [7 empty] | 237571.8894 | 188826.3
[7 empty] | 0 | 0 | [7 empty] | 426398.1894
[16 empty] | 80493.5486 | 15.88%

## Parametry
Název | Hodnota
Nadpis rekapitulace | Seznam prací a dodávek elektrotechnických zařízení
Akce | Prodejna pro dům a zahradu, ulice Lomská, Litvínov
Projekt | D.2.5-1 - SO 31 Areálové rozvody NN a VO
Investor | DEKINVEST, investiční fond s proměnným základním kapitálem, a.s. Tiskařská 257/10, 108 00 Praha 10
Z. č. | 2017-15-02
A. č. | 21458
Smlouva
Vypracoval | Martin Zeman
Kontroloval | Martin Zeman
Datum | 13.12.2021
Zpracovatel | Martin Zeman, Zašovská 256, Valašské Meziříčí
CÚ | 12/2021
Poznámka | Uvedené ceny jsou v Kč a nezahrnují DPH, pokud to není uvedeno.
Doprava dodávek (3,6) % | 0,00
Přesun dodávek (1) % | 1,00
PPV (1 nebo 6) % | 1,00
PPV zemních prací, nátěrů (1) % | 0,00
Dodavat. dokumentace (1 - 1,5) % | 0,00
Rizika a pojištění (1 - 1,5) % | 0,00
Opravy v záruce (5 - 7) % | 0,00
GZS (3,25 nebo 8,4) % | 3,25
Provozní vlivy % | 0,00
Kompletační činnost - a | 0,00
Kompletační činnost - b | 0,952842
Kompletační činnost - k1 | 0,00
Kompletační činnost - k2 | 0,00
Roční nárůst cen 1 % | 0,00
Roční nárůst cen 2 % | 0,00
1. sazba DPH % - i pro přirážky rekapitulace | 21
2. sazba DPH % | 15
Procento PM % 1 | 5
Procento PM % 2 | 1