## Položkově
LITVÍNOV, ULICE LOMSKÁ, PRODEJNA PRO DŮM A ZAHRADU SO 01 - ADMINISTRATIVNÍ A SKLADOVACÍ OBJEKT SO 02 - NAKLÁDACÍ HALA - TERMINÁL D1.4.4 - Slaboproudé elektroinstalace DOKUMENTACE PRO PROVEDENÍ STAVBY – REVIZE 2
Tato revize 2 ruší a plně nahrazuje v celém rozsahu původní výýkaz výměr v projektovou dokumentaci ve stupni pro provedení stavby z 9/2018 (včetně přípočtů odpočtů v revizi 1 z 11/2021), jelikož jsou investorem stanoveny nové uživatelské i technické požadavky na slaboproudé rozvody.
Příprava kabelových tras, montáž + dodávka
No. | Číslo položky | Popis položky |  | Počet
1 | 220 111761 | Svorka uzemňovací (mont. vč. materiálu) | 4 | ks
2 | 220 111765 | Změření zemního odporu | 4 | ks
3 | KEV.000.8940 | CY 6 ZZ | 168 | m
4 | 220 270329 | Vodič v trubkovodu CY 6 | 168 | m
5 | 220 260021 | Krabice KO 68 pod omítku vč. vysekání lůžka (mont. vč. materiálu) | 283 | ks
6 | 220 260024 | Krabice KO 97 pod omítku vč. vysekání lůžka (mont. vč. materiálu) | 113 | ks
7 | 220 260027 | Krabice KO 125 pod omítku vč. vysekání lůžka (mont. vč. materiálu) | 16 | ks
8 | 220 260028 | Krabice KT 250 pod omítku vč. vysekání lůžka (mont. vč. materiálu) | 16 | ks
9 | 220 260103 | Krabice instalační IP66 (mont. vč. materiálu) | 46 | ks
10 | 220 260106 | Vyhledání vývodu, krabice | 434 | ks
11 | 220 260111 | Odvíčkování a zavíčkování krabice na závit | 398 | ks
12 | 220 260113 | Odvíčkování a zavíčkování krabice na 4 šrouby | 36 | ks
13 | 220 260552 | Trubka plastová ohebná pod omítkou nebo v podlaze 23 mm (mont. vč. materiálu) | 144 | m
15 | 220 260554 | Trubka plastová ohebná pod omítkou nebo v podlaze 36 mm (mont. vč. materiálu) | 128 | m
16 | 220 260542 | Trubka plastová pevná na povrchu 23 mm (mont. vč. materiálu) | 312 | m
18 | 220 260544 | Trubka plastová pevná na povrchu 36 mm (mont. vč. materiálu) | 194 | m
19 | KEV.050.0400 | AY 2,5 B | 392 | m
20 | 220 261661 | Značení trasy vedení | 392 | m
21 | 220 270301 | Vodič v trubkovodu AY 2,5 | 392 | m
22 | 220 260722 | Žlab MARS 125/ 50 mm (mont. vč. základního i instalačního materiálu) | 126 | m
23 | 220 260924 | Kabelový rošt šíře 40cm (mont. vč. základního i instalačního materiálu) | 4 | m
24 | 220 261101 | Konstrukce ocelová do 5 kg na m (mont. vč. materiálu) | 0 | ks
25 | 220 261102 | Konstrukce ocelová do 10 kg na m (mont. vč. materiálu) | 126 | ks
26 | 220 261653 | Uchycení ocelové konstrukce beton | 126 | ks
27 | 220 261641 | Osazení hmoždinky 6 mm beton (mont. vč. materiálu) | 672 | ks
28 | 220 261642 | Osazení hmoždinky 8 mm beton (mont. vč. materiálu) | 738 | ks
29 | 220 261643 | Osazení hmoždinky 10 mm beton (mont. vč. materiálu) | 234 | ks
30 | 220 261644 | Osazení hmoždinky 12 mm beton (mont. vč. materiálu) | 88 | ks
31 | 220 730032 | Vyzvednutí stožáru na plochou střechu | 1 | ks
32 | 220 730033 | Vyzvednutí soupravy beton. bloků AT | 1 | ks
33 | 220 730051 | Stožár AT 1 do kotevní konstrukce (mont. vč. materiálu) | 1 | ks
34 | 220 730075 | Kotvení AT 3 do zdi-beton rovná střecha (mont. vč. materiálu) | 1 | ks
35 | 210 020922 | Protipož.ucpávka průch.stěnou t= do 30 cm (mont. vč. materiálu) | 0.5 | m2
37 |  | Koordinace zařízení v zárubních či dveřích | 8 | hod
38 |  | Značení kabeláží, tras a rozvaděčů | 1 | kpl
39 |  | Pomocné montážní práce | 11 | hod
40 |  | Nezměřitelné pracovní výkony | 11 | hod
41 |  | Drobný elektroinstalační materiál (montáž vč. mat.) | 1 | kpl
42 |  | Koordinace podlahových krabic (podl.krabice dodávkou NN) | 6 | hod
43 |  | Povrchová úprava prvku do daného odstínu - podrobnisti viz.tech.zpráva | 12 | kpl
Zemní práce při montážích, montáž + dodávka
No. | Číslo položky | Popis položky |  | Počet
1 | 460 010024 | Vytyčení trati kabel.ved.v zast.prostoru | 0.8 | km
2 | 460 080001 | Betonový základ do rostlé zeminy bez bednění | 2.4 | m3
3 | 460 120061 | Odvoz zeminy | 17.18 | m3
4 | 460 120082 | Skladování zeminy do 14 dnů | 17.18 | m3
5 | 460 300006 | Hutnění zeminy,vrstva zeminy do 20 cm | 17.18 | m3
6 | 460 200164 | Hloubení kabelové rýhy 35cm šir.,80cm hlub.,zem.tř.4 | 229 | m
8 | 460 420372 | Zř.kab.lože,kop.pís.,tl.zás.vrst.10cm,cih.napříč,š.35cm | 229 | m
9 | 460 420501 | Křižovatka se silovým kabelem | 6 | ks
10 | 460 490012 | Krytí kab.fólie výstražné z PVC, šířka 33 cm | 229 | m
11 | 220 060391 | Zaslepení neobsazeného otvoru kabelovodu | 12 | ks
12 | 220 060411 | Tlakové utěsnění konce- kabelovod z plastu | 12 | ks
13 | 460 560164 | Ruční zához kab.rýhy,šíř.35cm,hloub.80cm,zemina třídy 4 | 229 | m
15 | 460 620014 | Provizorní úprava terénu v přírodní zemině, zem.třídy 4 | 304 | m2
16 | 460 200534 | Hloubení kabelové rýhy 60cm šir.,120cm hlub.,zem.tř.4 | 15 | m
17 | 460 560534 | Ruční zához kab.rýhy,šíř.60cm,hloub.120cm,zem.třídy 4 | 15 | m
18 | 460 510021 | Kabelový prostup z KOPOFLEX rour, světlost do 150mm | 104 | m
Rozvod univ.kabelové sítě - montáž
No. | Číslo položky | Popis položky |  | Počet
1 |  | Montáž 19" panelu do 24 portů RJ 45 - nestín/stín.. | 12 | ks
2 |  | Montáž 19" pomocného panelu do 4U | 7 | ks
3 |  | Uložení kabelu 5.-6.kat. nestín/stín.. do trubky, žlabu, na rošt | 13390 | m
4 |  | Ukončení - forma na kabelu 5.-6.kat. nestín/stín.. | 412 | ks
5 |  | Měření 1 segmentu kabelu 5.-6.kat. nestín/stín.. | 206 | ks
6 |  | Sestavení a montáž zásuvky do 2 modulů RJ 45 | 90 | ks
7 |  | Montáž modulu zásuvky RJ 45 - nestín/stín.. | 180 | ks
8 |  | Údaj do měř. protokolu pro 1 segment sítě 5.-6. kat. nestín/stín.. | 206 | ks
9 |  | Kompletace a vyhotovení měřícího protokolu | 8 | hod
10 | PC0066660 | Montáž stojanové 19" skříně (RACKu) nad 40U | 1 | ks
11 |  | Montáž venkovní termoizolované 19" skříně (RACKu) nad 15U | 1 | ks
12 |  | Montáž 19" police pro nestandardní komponenty | 4 | ks
13 | PC0066600 | Montáž kompletního panelu přívodu NN | 3 | ks
14 | PC0066610 | Montáž ventilační jednotky do RACKu | 2 | ks
15 |  | Montáž modulu vyhřívání/chlazení s termostatem | 1 | ks
16 | 220 110643 | Závěrečné práce ve skříni RACK | 2 | ks
17 | 220 111761 | Svorka uzemňovací (mont. vč. materiálu) | 2 | ks
18 | 220 111765 | Změření zemního odporu | 2 | ks
19 | KEV.000.8730 | CY 4 H | 80 | m
20 | 220 111876 | Uzem.rozvaděče (mont. vč. materiálu) | 2 | ks
21 | 220 270324 | Vodič v trubkovodu CY 4 | 80 | m
22 |  | Pomocné montážní práce | 8 | hod
23 |  | Nezměřitelné pracovní výkony | 8 | hod
24 | 220 061805 | Zatažení svetlovod.kabelu 4-12vl. ručně - vlákna MM/SM | 217 | m
25 | 220 061831 | Svaření 1 vl. svetlovod.kabelu - vlákna MM/SM | 8 | ks
26 | 220 061835 | Příprava svetlovod.kab. k ukonč., spojk. 4-12vl. - vlákna MM/SM | 2 | ks
27 | 220 061845 | Uložení konce (spoj) svetlovod kab. 4-12vl. v kab. rozv. - vlákna MM/SM | 2 | ks
28 | 220 061910 | Montáž panelu 19" pro ukončení opt.kab. do 24 portů prázdný | 2 | ks
29 | 220 062330 | Montáž adaptéru dvojitého (MT-RJ, SC, ST) pro vlákna MM/SM | 4 | ks
30 | 220 062370 | Montáž pigtailu pro vlákna MM/SM | 8 | ks
31 | 220 062450 | Montáž kazety pro sváry na kabelu - vlákna MM/SM | 2 | ks
32 | 220 062470 | Ochrana sváru vlákna MM/SM | 8 | ks
33 | 220 062510 | Uložení délkové rezervy opt.kabelu do 50m - vlákna MM/SM | 2 | ks
34 | 220 062700 | Měření na jednom vlákně MM/SM opt.kabelu | 4 | ks
35 | 220 060810 | Mikrotrubička do pr. 15mm volně uložená / zatažená | 282 | ks
36 | 220 060840 | Tlaková zkouška mikrotrubičky do pr. 12mm, vč. protokolu | 282 | ks
Rozvod univ.kabelové sítě - dodávka
No. | Číslo položky | Popis položky |  | Počet
18 | Hager 454202 | Nosná deska s černým uložením, 2xRJ pro modulární konektory Jack | 54 | ks
19 | Hager 5310118989 | Rámeček, 1-násobný, S.1, bílá lesk | 49 | ks
20 | Hager 11818989 | Centrální díl pro nosnou desku 2-nás., s krytkami, S.1/B.x, bílá l. | 49 | ks
21 | Hager 10116099 | Rámeček 1-násobný, Berker Q.3, bílá, sametová | 5 | ks
22 | Hager 11816089 | Centrální díl pro nosnou desku 2-nás., s krytkami, Q.x, bílá sam. | 5 | ks
23 | Hager 10116096 | Rámeček 1-násobný, Berker Q.3, antracit, sametová | 0 | ks
24 | Hager 11816086 | Centrální díl pro nosnou desku 2-nás., s krytkami, Q.x, antr. sam. | 0 | ks
25 | 136811-1 | ABB,modul zásuvkový, 22,5x45, Profil 45 | 72 | ks
9 | 7035 EH-400W-G | Jednotka elektrického vytápění pro LC-07 RAL 7035 | 1 | ks
10 | BTR-10-C-G | Termostatická jednotka 1U pro chlazení | 1 | ks
11 | BTR-10-H-G | Termostatická jednotka 1U pro topení | 1 | ks
12 | LC-07-24U-76-25002-02-G | Rozvaděč termoizolovaný LC-07 24U 700x600 RAL7035 ventilace v obou bočnicích | 1 | ks
13 | LC-50 | 19" rozvaděč 600x600, 42U RAL 7035, skleněné dveře | 1 | ks
14 | VJ19-3-T-B | Chladící jednotka 19" 1U 3 ventilátory s bimetalovým termostatem BK | 1 | ks
15 |  | Panel podstavce s kartáčovou lištou 600, výška 100mm, RAL7035 | 4 | ks
16 |  | Univerzální sada rohů podstavců výšky 100MM/SM vč. montážní sady RAL7035 | 1 | ks
17 | LU-LED-ALU | Osvětlovací jednotka LED diodová | 2 | ks
18 | ACAR-S8-FA | Napajeci panel + přep.ochrana, 3m 8 pozic BK včetně držáků do 19" lišt | 3 | ks
19 | UP-14-B | Police 19" 1U 450MM/SM pevná BK | 4 | ks
20 | RAB-VP-R01-A (Triton) | Police do 19" rozvaděče pro uložení kabelové rezervy, h. 440MM/SM, černá | 2 | ks
21 | POD-07-76-80-G | Podstavec rozvaděče LC-07+ 800x700x600, RAL 7035 | 1 | ks
22 | DURA-LINE | Mikrotrubička HDPE zemní tlustostěnná 12/8mm, modrá, pro přímou pokládku do země, vnitřní lubrikační vrstva SILICORE | 282 | m
23 | BK FOS2-1U-B | Optická vana s výsuvnou policí uzavíratelná klapkami 1U | 2 | ks
24 | FP2-1U-12SCS-B | Čelo optické vany 1U pro 12 SC simplex/LC duplex/E2000 BK s montážními otvory v2 | 2 | ks
25 | SXOS-60 | Ochrana sváru Solarix 2.2 x 60mm | 8 | ks
26 | SXOK-24 | Optická kazeta pro 24 svárů | 2 | ks
27 | SXAD-LC-PC-OS-D | Adaptér LC SM OS duplex | 4 | ks
28 | SXPI-LC-UPC-OS-1,5M | Pigtail 9/125 LCupc SM OS 1,5m | 8 | ks
29 | SXPC-LC/LC-UPC-OS-1M-D | Patch kabel 9/125 LCupc/LCupc SM OS 1m duplex | 2 | ks
30 | SXPC-LC/LC-UPC-OS-2M-D | Patch kabel 9/125 LCupc/LCupc SM OS 2m duplex | 2 | ks
31 | SXKO-MINI-4-OS-HDPE | Zafukovací kabel 4vl 9/125 | 217 | m
32 | SXKJ-6-UTP-BK-NA | Rychlozařezávací keystone CAT6 UTP Component Level a 4PPoE certifikace | 205 | ks
33 | SXKJ-6-STP-BK-NA | Rychlozařezávací keystone CAT6 STP | 1 | ks
34 | SX24-6-UTP-BK | 19" patch panel Solarix 24 x RJ45 CAT6 UTP 350 MHz černý 1U | 10 | ks
35 | SX24-6-STP-BK | 19" patch panel Solarix 24 x RJ45 CAT6 STP černý 1U | 1 | ks
36 | VP-08-1-00-B | Solarix: Vyvazovací panel 19" 1U BK ocelový | 7 | ks
37 | SXKD-6-UTP-PVC | Instalační kabel Solarix CAT6 UTP PVC 450MHz | 13325 | m
38 | SXKD-6-FTP-PE | Instalační kabel Solarix CAT6 FTP PE Fca venkovní 500m/cívka | 65 | m
39 | C6-114GY-0,5MB | Patch kabel CAT6 UTP PVC 0,5m šedý snag-proof | 205 | ks
40 | C6-315GY-1MB | Patch kabel CAT6 SFTP PVC 1m šedý snag-proof | 1 | ks
Rozvod uzavř.televizního okruhu - montáž
No. | Číslo položky | Popis položky |  | Počet
1 |  | Pomocné montážní práce | 12 | hod
2 |  | Nezměřitelné pracovní výkony | 12 | hod
3 | 220 731004 | Montáž konzole na zeď do 3 m/15 kg | 31 | ks
4 | 220 731022 | Montáž kamery v krytu | 31 | ks
5 | 220 731061 | Zprovoznění kamery v krytu | 31 | ks
6 | 220 731041 | Nastavení kamery v krytu | 31 | ks
7 | 220 731146 | Montáž objektivu ke kameře | 31 | ks
8 | 220 731161 | Montáž videoústředny digitální + nastavení | 1 | ks
9 | 220 731126 | Nastavení systému | 1 | ks
10 |  | Instalace SOFTWARE (kompletní) | 1 | kpl
11 |  | Instalace drobného materiálu | 1 | kpl
12 | 220 110643 | Závěrečné práce ve skříni RACK | 2 | ks
13 | PC0066820 | MONTÁŽ UPS DO 1000VA DO RACKU | 2 | ks
14 | PC0066790 | MONTAZ SWITCHE 100/1000Mbps + nastavení | 2 | KUS
Rozvod uzavř.televizního okruhu - dodávka
No. | Číslo položky | Popis položky |  | Počet
1 | DS-2CD3646G2-IZS | IP bullet kamera, 4MP, WDR, VCA, IR 80m, IP66 | 11 | ks
2 | DS-2CD3686G2-IZS | IP bullet kamera, 8MP, WDR, VCA, IR 60m, IP67 | 1 | ks
3 | DS-2CD3346G2-ISU/SL | IP ball kamera, 4MP, f=2.8mm, IR 40m, strobe light, WDR, VA, IP67 | 19 | ks
4 | DS-9664NI-M8 | NVR pro 64 IP kamer, až 32MP, HDMI, bez HDD, podpora RAID, redundantní PSU | 1 | ks
5 | WD40PURX | Přídavný HDD k rekordérům, 4TB | 8 | ks
7 | HPE JL809A | HPE Networking Instant On Switch 40p Gigabit CL4 8p Gigabit CL6 PoE 2p 10GBT 2p SFP+ 600W 1960 | 1 | ks
8 | HPE JL681A | HPE Networking Instant On Switch 8p Gigabit CL4 PoE 2p SFP 124W 1930 | 1 | ks
10 | S0G20A | HPE Networking Instant On 1G LX SFP LC 10km SMF Transceiver | 2 | ks
11 | SUA750RMI1U | APC Smart-UPS 750I RM 1U black/USB | 1 | ks
12 | SC450RMI1U | APC Smart-UPS SC450RMI1U | 1 | ks
Rozvod e.zabezpečovací signalizace - montáž
No. | Číslo položky | Popis položky |  | Počet
1 | 220 321703/S1 | Montáž kompletní ústředny EZS | 1 | ks
2 | 220 330723 | Montáž jednoduchého modulu do ústředny EZS | 2 | ks
3 | 220 330722 | Montáž systémového modulu vně ústředny EZS | 1 | ks
4 | 220 410533 | Montáž akumulátoru do ústředny EZS | 1 | ks
5 |  | Měření akumulátoru pro ústřednu EZS | 1 | ks
6 | 220 330731 | Uvedení ústředny EZS vč.ost.stav.prvků do provozu (funkční odzkoušení) | 1 | ks
7 | 220 330342 | Naprogramování systému EZS do 96 hlásičů | 1 | ks
8 |  | Montáž ovládací klávesnice s LCD displejem | 2 | ks
9 | 220 321711/S1 | Montáž koncentrátoru nebo jiného adresného modulu na sběrnici | 6 | ks
10 | 220 410166 | Montáž zálohovaného napaječe | 6 | ks
11 | 220 410533 | Montáž akumulátoru do externího napaječe | 11 | ks
12 |  | Měření akumulátoru pro externí napaječ | 11 | ks
13 |  | Montáž duálního čidla - stropní | 7 | ks
14 | 220 321751 | Montáž infrapasivního čidla - nástěnný | 3 | ks
15 |  | Montáž infrapasivního čidla do venkovního prostředí | 7 | ks
16 | 220 321736 | Montáž držáku infrapasivního nebo duálního čidla | 3 | ks
17 | 220 320722 | Montáž dveřního kontaktu závrtného (okna, dveře) | 10 | ks
18 |  | Koordinace montáže záp.magnetu při výrobě oken či dveří | 10 | hod
19 |  | Pancéřovaná plastová hadice vč. koncovek pro kab. k mag.kontaktům (montáž+dod.) | 10 | m
20 |  | Montáž infrazávory (kompletní) venkovní + nastavení | 13 | ks
21 |  | Montáž sloupku pro infrazávoru vč. Patky | 26 | ks
22 |  | Montáž přijímače bezdrátového | 1 | ks
23 |  | Měření pro určení vhodné polohy přijímače bezdr.tísňového hlásiče | 1 | kpl
24 | 220 330206 | Kontrola funkce čidla | 40 | ks
25 | 220 330741 | Uvedení čidla do trvalého provozu | 40 | ks
26 | 220 330791 | Programování zobrazovaného textu pro čidlo | 40 | ks
27 | 220 330121 | Popis čidla štítkem | 40 | ks
28 | 220 330166 | Montáž vnitřní nezálohované sirény | 4 | ks
29 |  | Montáž venkovní zálohované sirény vč. akku | 2 | ks
30
31 | 220 111431 | Stejnosměrná měření na míst.kabelu | 286 | pa
32 | 220 330191 | Měření kontin.,izol.,odporu 1 úseku smyčky | 46 | ks
33 | 220 300913 | Svorkovnice se šrouby bakelitová 10 dílná (montáž vč. dodávky) | 4 | ks
34 | 220 300924 | Svorkovnice do krabic svorka 4 pólová (montáž vč. dodávky) | 12 | ks
35 | 220 300911 | Montáž svorkovnic zařezových 10x2 | 2 | ks
36 | 220 111502 | Číslování svorek v rozvaděči | 18 | ks
37 | 220 111501 | Číslování rozvodné skříně, krabice | 4 | ks
38 |  | Montáž povrchové propojovací krabice do 24 svorek - plastové (montáž + dodávka) | 20 | ks
39 |  | Montáž tamper kontaktu | 20 | ks
40 | 220 280221 | Kabel SYKFY do 5x2x0,5 (nebo podob.) v trubkách, žlabech, lištách | 2145 | m
41 | 220 280222 | Kabel datový pro sběrnici systému v trubce, žlabu, na roštu | 126 | m
42 | 220 281303 | Kabel 1až 2,5 mm v trubkách, žlabech, na roštu do 4 žil | 126 | m
43 | 220 300601 | Ukončení kabelů návěstních do 5x1 až 2.5 | 32 | ks
44 | 220 300001 | Forma kabelová do délky 0,5 m na kabelu do 5x2 | 92 | ks
45 | 220 300002 | Forma kabelová do délky 0,5 m na kabelu datovém | 32 | ks
46 | 210 800109 | CYKY 750V 2 x 2.5 uložený v zemi, kotvený pevně na stěně | 3432 | m
47 | 210 100503 | Ukončení CYKY kabelu 2 x 2.5 mm2 | 52 | ks
48 |  | Pomocné montážní práce | 12 | hod
49 |  | Nezměřitelné pracovní výkony | 12 | hod
50 |  | Zaškolení obsluhy | 8 | hod
51 |  | Zkušební provoz s dohledem | 7 | den
52 |  | Výchozí revize | 8 | hod
53 | 220 321736 | Montáž rozhraní přenosu na PCO | 1 | ks
54 | 220 060301 | Přistavení a příprava kabel.bubnu do 100 žil | 3 | ks
55 | 220 060312 | Přeměření izolačního stavu kabel závlačný 20žil | 3 | ks
56 | 220 061151 | Kabel volně uložený v zemi, kotvený pevně na stěně | 1716 | m
57 | 220 110341 | Objímka kabelová značkovací | 52 | ks
58 | 220 110346 | Štítek kabelový | 52 | ks
30 |  | Montáž optické signalizace s LED diodou | 2 | ks
Rozvod e.zabezpečovací signalizace - dodávka
No. | Číslo položky | Popis položky |  | Počet
1 | GALAXYGD-520 | Ústředna až 520 zón a 32 grup v krytu bez klávesnice s komunikátorem a zdrojem | 1 | ks
2 | E080-10 | TCP/IP komunikátor bez krytu pro GALAXYGD, verze dle EN norem. ISOM protokol | 1 | ks
3 | G8P | Koncentrátor v plastovém krytu pro 8 zón a 4 PGM výstupy | 5 | ks
4 | GRM4 | Reléový modul se 4-mi relé | 5 | ks
5 | GVM16P | Výstupní modul v krytu s 16-ti tranzistorovými PGM výstupy | 1 | ks
6 | OS365 | Zálohovaná plastová siréna venkovní 110dB/1m s majákem a akumulátorem | 2 | ks
7 | SA913 | Nezálohovaná plastová vnitřní siréna 110dB/1m | 4 | ks
8 | AKC-0001 | Capture Q20 - PIR detektor, Quad pyroelement, dosah 20m, PET odolnost | 3 | ks
9 | PRESTIGE DRZAK | Kombinovaný kloubový držák na strop nebo na stěnu, balení 10ks | 3 | ks
10 | JS25 COMBO | Kombinace PIR detektoru s dosahem 12m a detektoru tříštění skla s dosahem 9m | 7 | ks
11 | LX402 | Venkovní PIR detektor, det. char. 12 m / 120°, mont. výška 2,5 m / 1,2 - 1,5 m | 7 | ks
12 | A045 | Plastová krabice na povrchovou montáž klávesnic CP045/CP046 | 2 | ks
13 | SL-200QDP | 4-paprsková IR závora, dosah 60 m, synchronizace - 4 kanály | 6 | ks
14 | SL-350QDP | 4-paprsková IR závora, dosah 100 m, synchronizace - 4 kanály | 7 | ks
15 | SL-650QDP | 4-paprsková IR závora, dosah 200 m, synchronizace - 4 kanály | 0 | ks
16 | TAKH | Sada držáků (2 ks) pro montáž IR závor řady SL do sloupů MB/PB/TAx | 13 | ks
17 | TWH24V | Vyhřívací prvek pro sloupy TAS / TAW / TAD | 52 | ks
18 | PTS | Termostat pro řízení vyhřívacích prvků PTH24V, TWH24V a MAH24V | 26 | ks
19 |  | Patka betonová typová pro sloupek | 26 | ks
20 | TAD150 | Oboustranný sloup pro IR závory Optex & Takex, montáž na patku, výška 1,5 m | 24 | ks
21 | TAS-150 | Jednostranný sloup pro IR závory Optex & Takex, montáž na patku, výška 1,5 m | 2 | ks
22 | KSK 100 | krabice v uzavřeném provedení (plastová) s IP krytím 66 | 52 | ks
23 |  | Kabelové průchodky do krabice IP66 | 208 | ks
24 | J241 | Plastová propojovací krabice, 24+2 šroubovací svorky, s větší výškou | 10 | ks
25 | MAS333 | Mag. kontakt závrtný čtyřdrátový s pracovní mezerou 16 mm | 10 | ks
26 | AWZG2-24V3A-C | Lineární napájecí zdroj 27,6 V ss / max. 3 A v krytu, aku max. 2 x 17 Ah | 5 | ks
27 | PS12170 VdS | Akumulátor 12V/17Ah se šroubovými svorkami M5 a životností až 5 let, VdS | 10 | ks
28 | G2405NU | Modul spínaného zdroje 27,6 V ss / 5+0,5 A, indikační LED, bez sign. výstupů | 5 | ks
29 | UNIPOWER MINI/K | Spínaný zdroj v kovovém krytu 13,8 Vss / 3A s výstupy a odpojovačem | 1 | ks
30 | MICROSWITCH | Mechanický mikrospínač jako tamper kontakt | 20 | ks
31 | PC0097360 | SYKFY (3x2x0,5 ) | 2145 | ks
32 | KEV.050.9530 | JYTY 4BX1,0 | 126 | m
33 |  | Kabel FTP, PowerCat kat.5E, PVC plášť šedý, 4 páry, krabice 305m | 126 | m
34 | KAD.080.0020 | TCEPKPFLE - 3 x 4 x 0,8 | 1716 | m
35 | KEV.000.1150 | CYKY 2AX2,5 | 3432 | m
36 |  | Univerzální bezdrátový přijímač v krytu se třemi výstupy | 1 | ks
37 |  | Plastový box IP66 s kabel.průchodkami pro přijímač a diody | 2 | ks
38 | ART1490CR | Signalizační velká LED dioda bez bzučáku v krytu barva červená | 2 | ks
39 | ART1490CG | Signalizační velká LED dioda bez bzučáku v krytu barva zelená | 2 | ks
40 | RK700PR | Odchodový PIR detektor | 1 | ks
41 | CP045-00 | Klávesnice s dotykovým displejem, zápustná montáž, pokročilé uživatelské menu | 2 | ks
Rozvod místního rozhlasu - montáž
No. | Číslo položky | Popis položky |  | Počet
1 | 210 800109 | CYKY (nebo pod.) 750V 4 x 1.5 uložený pod omítkou | 234 | m
2 | 210 100502 | Ukončení CYKY (nebo pod.) 3 x 1.5 nebo 2.5 mm2 | 32 | ks
3 | 220 300913 | Svorkovnice se šrouby bakelitová 10 dílná (montáž vč. dodávky) | 32 | ks
4 | 220 300924 | Svorkovnice do krabic svorka 4 pólová (montáž vč. dodávky) | 32 | ks
5 | 220 111502 | Číslování svorek v rozvaděči (montáž vč. dodávky) | 32 | ks
6 | 220 111501 | Číslování rozvodné skříně, krabice (montáž vč. dodávky) | 1 | ks
7 |  | Zakomponování nestandardního prvku do rozvaděče | 2 | ks
8 | 220 110643 | Závěrečné práce ve skříni RACK | 1 | ks
9 | 220 370422 | Montáž systémového zesilovače nebo předzesilovače | 1 | ks
10 | 220 370063 | Měření rozhlasového zařízení nad 240 W | 1 | ks
11 | 220 370471 | Zkoušení reproduktorů při 1 prog.ústř. | 13 | ks
12 | 220 370536 | Montáž kompletního reproduktoru do 10W nástěnný/stropní | 3 | ks
13 | 220 370531 | Montáž kompletního reproduktoru do 30W závěsný | 10 | ks
14 |  | Pomocné montážní práce | 8 | hod
15 |  | Nezměřitelné pracovní výkony | 8 | hod
16 |  | Výchozí revize | 8 | hod
17 |  | Instalace kabelu koaxiálního do trubky, žlabu | 34 | m
18 |  | Montáž zásuvky/konektoru JACK 3,5 stereo (typiské či atypické, viz. tech.zpráva) | 2 | ks
19 |  | Ukončení kabelu JACK 3,5 stereo konektorem | 2 | ks
20 |  | Přezkoušení a měření JACK 3,5 stereo spoje | 1 | ks
Rozvod místního rozhlasu - dodávka
No. | Číslo položky | Popis položky |  | Počet
1 | KEV.000.1100 | CYKY 4BX1,5 | 234 | m
2 |  | Systémová kabeláž | 1 | kpl
3 |  | Systémové konektory | 1 | kpl
4 |  | Pomocný instalační materiál | 1 | kpl
5 |  | Ostatní drobný instlalační materiál | 1 | kpl
6 |  | Další drobné kabeláže | 1 | kpl
7 | RPT 83Z (Dexon) | Závěsná reprosoustava 10 W / 100 V, 150 – 15 000 Hz, 92 dB, Ø 194 × 170 mm | 10 | ks
8 | RPT 94 (Dexon) | Podhledový reproduktor, plastový koš, kovová mřížka, 6 W / 100 V, 90 dB, 90 – 20 000 Hz, Ø 187 mm | 3 | ks
9 | JPA 1504 | Rozhlasová ústředna s internetovým rádiem 1 mic + 3 mic/line + 2 line + 1 emg vstupy, 6 zón, 500 W, priorita, přehrávač MP3, SD + USB čtečka, FM tuner, Bluetooth, IR dálkové ovládání, směrovatelné hlášení pomocí mikrofonu PA 115, technologie Smart Audio: WiFi, LAN, internetová rádia, přehrávání z lokální sítě, z internetu, smartphonu, tabletu, počítače, DLNA, AirPlay, UpnP, Spotify, Tune-In, I-Heart Radio, Napster, Deezer, streamovací aplikace jakékoliv a zdarma, vysoká účinnost, kvalitní . 6 zón i internetové rá­dio | 1 | ks
10 |  | Konektor JACK 3,5 stereo | 2 | ks
11 |  | Zásuvka JACK 3,5 stereo - design dle zásuvek rozvodu NN | 2 | ks
12 |  | Koaxiální kabel | 34 | m