## Položkově
[9 empty] | 1.15 |  |  | 1.15
LITVÍNOV, ULICE LOMSKÁ, PRODEJNA PRO DŮM A ZAHRADU SO 01 - ADMINISTRATIVNÍ A SKLADOVACÍ OBJEKT SO 02 - NAKLÁDACÍ HALA - TERMINÁL D1.4.4 - Slaboproudé elektroinstalace DOKUMENTACE PRO PROVEDENÍ STAVBY – REVIZE 2
Tato revize 2 ruší a plně nahrazuje v celém rozsahu původní výýkaz výměr v projektovou dokumentaci ve stupni pro provedení stavby z 9/2018 (včetně přípočtů odpočtů v revizi 1 z 11/2021), jelikož jsou investorem stanoveny nové uživatelské i technické požadavky na slaboproudé rozvody.
|  | Příprava kabelových tras, montáž + dodávka | [5 empty] | Dodávka "A" | Koeficient | Dodávka "C" | Montáž "A" | Koeficient | Montáž "C"
No. | Číslo položky | Popis položky |  | Počet | Jedn. cena | Celkem
1 | 220 111761 | Svorka uzemňovací (mont. vč. materiálu) | 4 | ks | 64.63 | 258.52 |  | 11.2 | 1.15 | 12.88 | 45 | 1.15 | 51.75
2 | 220 111765 | Změření zemního odporu | 4 | ks | 172.5 | 690 |  |  | 1.15 | 0 | 150 | 1.15 | 172.5
3 | KEV.000.8940 | CY 6 ZZ | 168 | m | 17.135 | 2878.68 |  | 14.9 | 1.15 | 17.135 |  | 1.15 | 0
4 | 220 270329 | Vodič v trubkovodu CY 6 | 168 | m | 20.7 | 3477.6 |  | 18 | 1.15 | 20.7 |  | 1.15 | 0
5 | 220 260021 | Krabice KO 68 pod omítku vč. vysekání lůžka (mont. vč. materiálu) | 283 | ks | 5.4625 | 1545.8875 |  | 4.75 | 1.15 | 5.4625 |  | 1.15 | 0
6 | 220 260024 | Krabice KO 97 pod omítku vč. vysekání lůžka (mont. vč. materiálu) | 113 | ks | 29.44 | 3326.72 |  | 25.6 | 1.15 | 29.44 |  | 1.15 | 0
7 | 220 260027 | Krabice KO 125 pod omítku vč. vysekání lůžka (mont. vč. materiálu) | 16 | ks | 105.271 | 1684.336 |  | 91.54 | 1.15 | 105.271 |  | 1.15 | 0
8 | 220 260028 | Krabice KT 250 pod omítku vč. vysekání lůžka (mont. vč. materiálu) | 16 | ks | 324.645 | 5194.32 |  | 282.3 | 1.15 | 324.645 |  | 1.15 | 0
9 | 220 260103 | Krabice instalační IP66 (mont. vč. materiálu) | 46 | ks | 100.763 | 4635.098 |  | 42.62 | 1.15 | 49.013 | 45 | 1.15 | 51.75
10 | 220 260106 | Vyhledání vývodu, krabice | 434 | ks | 10.35 | 4491.9 |  |  | 1.15 | 0 | 9 | 1.15 | 10.35
11 | 220 260111 | Odvíčkování a zavíčkování krabice na závit | 398 | ks | 4.6 | 1830.8 |  |  | 1.15 | 0 | 4 | 1.15 | 4.6
12 | 220 260113 | Odvíčkování a zavíčkování krabice na 4 šrouby | 36 | ks | 4.6 | 165.6 |  |  | 1.15 | 0 | 4 | 1.15 | 4.6
13 | 220 260552 | Trubka plastová ohebná pod omítkou nebo v podlaze 23 mm (mont. vč. materiálu) | 144 | m | 27.945 | 4024.08 |  | 5.3 | 1.15 | 6.095 | 19 | 1.15 | 21.85
15 | 220 260554 | Trubka plastová ohebná pod omítkou nebo v podlaze 36 mm (mont. vč. materiálu) | 128 | m | 39.79 | 5093.12 |  | 15.6 | 1.15 | 17.94 | 19 | 1.15 | 21.85
16 | 220 260542 | Trubka plastová pevná na povrchu 23 mm (mont. vč. materiálu) | 312 | m | 39.33 | 12270.96 |  | 15.2 | 1.15 | 17.48 | 19 | 1.15 | 21.85
18 | 220 260544 | Trubka plastová pevná na povrchu 36 mm (mont. vč. materiálu) | 194 | m | 54.165 | 10508.01 |  | 28.1 | 1.15 | 32.315 | 19 | 1.15 | 21.85
19 | KEV.050.0400 | AY 2,5 B | 392 | m | 4.6 | 1803.2 |  | 4 | 1.15 | 4.6 |  | 1.15 | 0
20 | 220 261661 | Značení trasy vedení | 392 | m | 4.83 | 1893.36 |  |  | 1.15 | 0 | 4.2 | 1.15 | 4.83
21 | 220 270301 | Vodič v trubkovodu AY 2,5 | 392 | m | 4.6 | 1803.2 |  |  | 1.15 | 0 | 4 | 1.15 | 4.6
22 | 220 260722 | Žlab MARS 125/ 50 mm (mont. vč. základního i instalačního materiálu) | 126 | m | 437 | 55062 | 27720 | 220 | 1.15 | 253 | 160 | 1.15 | 184
23 | 220 260924 | Kabelový rošt šíře 40cm (mont. vč. základního i instalačního materiálu) | 4 | m | 885.5 | 3542 | 2520 | 630 | 1.15 | 724.5 | 140 | 1.15 | 161
24 | 220 261101 | Konstrukce ocelová do 5 kg na m (mont. vč. materiálu) | 0 | ks | 51.75 | 0 | 0 | 45 | 1.15 | 51.75 |  | 1.15 | 0
25 | 220 261102 | Konstrukce ocelová do 10 kg na m (mont. vč. materiálu) | 126 | ks | 74.75 | 9418.5 | 8190 | 65 | 1.15 | 74.75 |  | 1.15 | 0
26 | 220 261653 | Uchycení ocelové konstrukce beton | 126 | ks | 74.75 | 9418.5 | 0 |  | 1.15 | 0 | 65 | 1.15 | 74.75
27 | 220 261641 | Osazení hmoždinky 6 mm beton (mont. vč. materiálu) | 672 | ks | 6.9 | 4636.8 |  |  | 1.15 | 0 | 6 | 1.15 | 6.9
28 | 220 261642 | Osazení hmoždinky 8 mm beton (mont. vč. materiálu) | 738 | ks | 6.9 | 5092.2 |  |  | 1.15 | 0 | 6 | 1.15 | 6.9
29 | 220 261643 | Osazení hmoždinky 10 mm beton (mont. vč. materiálu) | 234 | ks | 8.05 | 1883.7 |  |  | 1.15 | 0 | 7 | 1.15 | 8.05
30 | 220 261644 | Osazení hmoždinky 12 mm beton (mont. vč. materiálu) | 88 | ks | 8.05 | 708.4 |  |  | 1.15 | 0 | 7 | 1.15 | 8.05
31 | 220 730032 | Vyzvednutí stožáru na plochou střechu | 1 | ks | 172.5 | 172.5 |  |  | 1.15 | 0 | 150 | 1.15 | 172.5
32 | 220 730033 | Vyzvednutí soupravy beton. bloků AT | 1 | ks | 345 | 345 |  |  | 1.15 | 0 | 300 | 1.15 | 345
33 | 220 730051 | Stožár AT 1 do kotevní konstrukce (mont. vč. materiálu) | 1 | ks | 172.5 | 172.5 |  |  | 1.15 | 0 | 150 | 1.15 | 172.5
34 | 220 730075 | Kotvení AT 3 do zdi-beton rovná střecha (mont. vč. materiálu) | 1 | ks | 172.5 | 172.5 |  |  | 1.15 | 0 | 150 | 1.15 | 172.5
35 | 210 020922 | Protipož.ucpávka průch.stěnou t= do 30 cm (mont. vč. materiálu) | 0.5 | m2 | 0 | 0 |  |  | 1.15 | 0 |  | 1.15 | 0
37 |  | Koordinace zařízení v zárubních či dveřích | 8 | hod | 345 | 2760 |  |  | 1.15 | 0 | 300 | 1.15 | 345
38 |  | Značení kabeláží, tras a rozvaděčů | 1 | kpl | 1725 | 1725 |  |  | 1.15 | 0 | 1500 | 1.15 | 1725
39 |  | Pomocné montážní práce | 11 | hod | 517.5 | 5692.5 |  |  | 1.15 | 0 | 450 | 1.15 | 517.5
40 |  | Nezměřitelné pracovní výkony | 11 | hod | 517.5 | 5692.5 |  |  | 1.15 | 0 | 450 | 1.15 | 517.5
41 |  | Drobný elektroinstalační materiál (montáž vč. mat.) | 1 | kpl | 4600 | 4600 |  |  | 1.15 | 0 | 4000 | 1.15 | 4600
42 |  | Koordinace podlahových krabic (podl.krabice dodávkou NN) | 6 | hod | 517.5 | 3105 |  |  | 1.15 | 0 | 450 | 1.15 | 517.5
43 |  | Povrchová úprava prvku do daného odstínu - podrobnisti viz.tech.zpráva | 12 | kpl | 517.5 | 6210 |  |  | 1.15 | 0 | 450 | 1.15 | 517.5
|  | Celkem |  |  |  | 187984.9915
|  | Sazba 21 proc. |  |  |  | 39476.8482
Zemní práce při montážích, montáž + dodávka
No. | Číslo položky | Popis položky |  | Počet | Jedn. cena | Celkem
1 | 460 010024 | Vytyčení trati kabel.ved.v zast.prostoru | 0.8 | km | 0 | 0 |  |  | 1.15 | 0 |  | 1.15 | 0
2 | 460 080001 | Betonový základ do rostlé zeminy bez bednění | 2.4 | m3 | 0 | 0 |  |  | 1.15 | 0 |  | 1.15 | 0
3 | 460 120061 | Odvoz zeminy | 17.18 | m3 | 0 | 0 |  |  | 1.15 | 0 |  | 1.15 | 0
4 | 460 120082 | Skladování zeminy do 14 dnů | 17.18 | m3 | 0 | 0 |  |  | 1.15 | 0 |  | 1.15 | 0
5 | 460 300006 | Hutnění zeminy,vrstva zeminy do 20 cm | 17.18 | m3 | 0 | 0 |  |  | 1.15 | 0 |  | 1.15 | 0
6 | 460 200164 | Hloubení kabelové rýhy 35cm šir.,80cm hlub.,zem.tř.4 | 229 | m | 0 | 0 |  |  | 1.15 | 0 |  | 1.15 | 0
8 | 460 420372 | Zř.kab.lože,kop.pís.,tl.zás.vrst.10cm,cih.napříč,š.35cm | 229 | m | 0 | 0 |  |  | 1.15 | 0 |  | 1.15 | 0
9 | 460 420501 | Křižovatka se silovým kabelem | 6 | ks | 287.5 | 1725 |  | 250 | 1.15 | 287.5 |  | 1.15 | 0
10 | 460 490012 | Krytí kab.fólie výstražné z PVC, šířka 33 cm | 229 | m | 3.68 | 842.72 |  |  | 1.15 | 0 | 3.2 | 1.15 | 3.68
11 | 220 060391 | Zaslepení neobsazeného otvoru kabelovodu | 12 | ks | 379.5 | 4554 |  |  | 1.15 | 0 | 330 | 1.15 | 379.5
12 | 220 060411 | Tlakové utěsnění konce- kabelovod z plastu | 12 | ks | 345 | 4140 |  |  | 1.15 | 0 | 300 | 1.15 | 345
13 | 460 560164 | Ruční zához kab.rýhy,šíř.35cm,hloub.80cm,zemina třídy 4 | 229 | m | 0 | 0 |  |  | 1.15 | 0 |  | 1.15 | 0
15 | 460 620014 | Provizorní úprava terénu v přírodní zemině, zem.třídy 4 | 304 | m2 | 0 | 0 |  |  | 1.15 | 0 |  | 1.15 | 0
16 | 460 200534 | Hloubení kabelové rýhy 60cm šir.,120cm hlub.,zem.tř.4 | 15 | m | 0 | 0 |  |  | 1.15 | 0 |  | 1.15 | 0
17 | 460 560534 | Ruční zához kab.rýhy,šíř.60cm,hloub.120cm,zem.třídy 4 | 15 | m | 0 | 0 |  |  | 1.15 | 0 |  | 1.15 | 0
18 | 460 510021 | Kabelový prostup z KOPOFLEX rour, světlost do 150mm | 104 | m | 87.4 | 9089.6 |  | 41 | 1.15 | 47.15 | 35 | 1.15 | 40.25
|  | Celkem |  |  |  | 20351.32
|  | Sazba 21 proc. |  |  |  | 4273.7772
Rozvod univ.kabelové sítě - montáž
No. | Číslo položky | Popis položky |  | Počet | Jedn. cena | Celkem
1 |  | Montáž 19" panelu do 24 portů RJ 45 - nestín/stín.. | 12 | ks | 1558.25 | 18699 |  |  |  |  | 1355 | 1.15 | 1558.25
2 |  | Montáž 19" pomocného panelu do 4U | 7 | ks | 287.5 | 2012.5 |  |  |  |  | 250 | 1.15 | 287.5
3 |  | Uložení kabelu 5.-6.kat. nestín/stín.. do trubky, žlabu, na rošt | 13390 | m | 20.7 | 277173 |  |  |  |  | 18 | 1.15 | 20.7
4 |  | Ukončení - forma na kabelu 5.-6.kat. nestín/stín.. | 412 | ks | 55.2 | 22742.4 |  |  |  |  | 48 | 1.15 | 55.2
5 |  | Měření 1 segmentu kabelu 5.-6.kat. nestín/stín.. | 206 | ks | 40.25 | 8291.5 |  |  |  |  | 35 | 1.15 | 40.25
6 |  | Sestavení a montáž zásuvky do 2 modulů RJ 45 | 90 | ks | 151.8 | 13662 |  |  |  |  | 132 | 1.15 | 151.8
7 |  | Montáž modulu zásuvky RJ 45 - nestín/stín.. | 180 | ks | 65.55 | 11799 |  |  |  |  | 57 | 1.15 | 65.55
8 |  | Údaj do měř. protokolu pro 1 segment sítě 5.-6. kat. nestín/stín.. | 206 | ks | 33.35 | 6870.1 |  |  |  |  | 29 | 1.15 | 33.35
9 |  | Kompletace a vyhotovení měřícího protokolu | 8 | hod | 632.5 | 5060 |  |  |  |  | 550 | 1.15 | 632.5
10 | PC0066660 | Montáž stojanové 19" skříně (RACKu) nad 40U | 1 | ks | 2139 | 2139 |  |  |  |  | 1860 | 1.15 | 2139
11 |  | Montáž venkovní termoizolované 19" skříně (RACKu) nad 15U | 1 | ks | 4025 | 4025 |  |  |  |  | 3500 | 1.15 | 4025
12 |  | Montáž 19" police pro nestandardní komponenty | 4 | ks | 230 | 920 |  |  |  |  | 200 | 1.15 | 230
13 | PC0066600 | Montáž kompletního panelu přívodu NN | 3 | ks | 172.5 | 517.5 |  |  |  |  | 150 | 1.15 | 172.5
14 | PC0066610 | Montáž ventilační jednotky do RACKu | 2 | ks | 230 | 460 |  |  |  |  | 200 | 1.15 | 230
15 |  | Montáž modulu vyhřívání/chlazení s termostatem | 1 | ks | 517.5 | 517.5 |  |  |  |  | 450 | 1.15 | 517.5
16 | 220 110643 | Závěrečné práce ve skříni RACK | 2 | ks | 402.5 | 805 |  |  |  |  | 350 | 1.15 | 402.5
17 | 220 111761 | Svorka uzemňovací (mont. vč. materiálu) | 2 | ks | 57.5 | 115 |  |  |  |  | 50 | 1.15 | 57.5
18 | 220 111765 | Změření zemního odporu | 2 | ks | 333.5 | 667 |  |  |  |  | 290 | 1.15 | 333.5
19 | KEV.000.8730 | CY 4 H | 80 | m | 6.9 | 552 |  |  |  |  | 6 | 1.15 | 6.9
20 | 220 111876 | Uzem.rozvaděče (mont. vč. materiálu) | 2 | ks | 78.2 | 156.4 |  |  |  |  | 68 | 1.15 | 78.2
21 | 220 270324 | Vodič v trubkovodu CY 4 | 80 | m | 16.1 | 1288 |  |  |  |  | 14 | 1.15 | 16.1
22 |  | Pomocné montážní práce | 8 | hod | 402.5 | 3220 |  |  |  |  | 350 | 1.15 | 402.5
23 |  | Nezměřitelné pracovní výkony | 8 | hod | 402.5 | 3220 |  |  |  |  | 350 | 1.15 | 402.5
24 | 220 061805 | Zatažení svetlovod.kabelu 4-12vl. ručně - vlákna MM/SM | 217 | m | 27.6 | 5989.2 |  |  |  |  | 24 | 1.15 | 27.6
25 | 220 061831 | Svaření 1 vl. svetlovod.kabelu - vlákna MM/SM | 8 | ks | 178.25 | 1426 |  |  |  |  | 155 | 1.15 | 178.25
26 | 220 061835 | Příprava svetlovod.kab. k ukonč., spojk. 4-12vl. - vlákna MM/SM | 2 | ks | 17.25 | 34.5 |  |  |  |  | 15 | 1.15 | 17.25
27 | 220 061845 | Uložení konce (spoj) svetlovod kab. 4-12vl. v kab. rozv. - vlákna MM/SM | 2 | ks | 184 | 368 |  |  |  |  | 160 | 1.15 | 184
28 | 220 061910 | Montáž panelu 19" pro ukončení opt.kab. do 24 portů prázdný | 2 | ks | 109.25 | 218.5 |  |  |  |  | 95 | 1.15 | 109.25
29 | 220 062330 | Montáž adaptéru dvojitého (MT-RJ, SC, ST) pro vlákna MM/SM | 4 | ks | 51.75 | 207 |  |  |  |  | 45 | 1.15 | 51.75
30 | 220 062370 | Montáž pigtailu pro vlákna MM/SM | 8 | ks | 46 | 368 |  |  |  |  | 40 | 1.15 | 46
31 | 220 062450 | Montáž kazety pro sváry na kabelu - vlákna MM/SM | 2 | ks | 138 | 276 |  |  |  |  | 120 | 1.15 | 138
32 | 220 062470 | Ochrana sváru vlákna MM/SM | 8 | ks | 31.05 | 248.4 |  |  |  |  | 27 | 1.15 | 31.05
33 | 220 062510 | Uložení délkové rezervy opt.kabelu do 50m - vlákna MM/SM | 2 | ks | 109.25 | 218.5 |  |  |  |  | 95 | 1.15 | 109.25
34 | 220 062700 | Měření na jednom vlákně MM/SM opt.kabelu | 4 | ks | 143.75 | 575 |  |  |  |  | 125 | 1.15 | 143.75
35 | 220 060810 | Mikrotrubička do pr. 15mm volně uložená / zatažená | 282 | ks | 51.75 | 14593.5 |  |  |  |  | 45 | 1.15 | 51.75
36 | 220 060840 | Tlaková zkouška mikrotrubičky do pr. 12mm, vč. protokolu | 282 | ks | 28.75 | 8107.5 |  |  |  |  | 25 | 1.15 | 28.75
|  | Celkem |  |  |  | 417542
|  | Sazba 21 proc. |  |  |  | 87683.82
Rozvod univ.kabelové sítě - dodávka
No. | Číslo položky | Popis položky |  | Počet | Jedn. cena | Celkem
18 | Hager 454202 | Nosná deska s černým uložením, 2xRJ pro modulární konektory Jack | 54 | ks | 131.1 | 7079.4 |  | 114 | 1.15 | 131.1
19 | Hager 5310118989 | Rámeček, 1-násobný, S.1, bílá lesk | 49 | ks | 37.0875 | 1817.2875 |  | 32.25 | 1.15 | 37.0875
20 | Hager 11818989 | Centrální díl pro nosnou desku 2-nás., s krytkami, S.1/B.x, bílá l. | 49 | ks | 243.225 | 11918.025 |  | 211.5 | 1.15 | 243.225
21 | Hager 10116099 | Rámeček 1-násobný, Berker Q.3, bílá, sametová | 5 | ks | 113.85 | 569.25 |  | 99 | 1.15 | 113.85
22 | Hager 11816089 | Centrální díl pro nosnou desku 2-nás., s krytkami, Q.x, bílá sam. | 5 | ks | 284.625 | 1423.125 |  | 247.5 | 1.15 | 284.625
23 | Hager 10116096 | Rámeček 1-násobný, Berker Q.3, antracit, sametová | 0 | ks | 0 | 0 |  |  | 1.15 | 0
24 | Hager 11816086 | Centrální díl pro nosnou desku 2-nás., s krytkami, Q.x, antr. sam. | 0 | ks | 0 | 0 |  |  | 1.15 | 0
25 | 136811-1 | ABB,modul zásuvkový, 22,5x45, Profil 45 | 72 | ks | 67.62 | 4868.64 |  | 58.8 | 1.15 | 67.62
9 | 7035 EH-400W-G | Jednotka elektrického vytápění pro LC-07 RAL 7035 | 1 | ks | 5142.8 | 5142.8 |  | 4472 | 1.15 | 5142.8
10 | BTR-10-C-G | Termostatická jednotka 1U pro chlazení | 1 | ks | 762.45 | 762.45 |  | 663 | 1.15 | 762.45
11 | BTR-10-H-G | Termostatická jednotka 1U pro topení | 1 | ks | 762.45 | 762.45 |  | 663 | 1.15 | 762.45
12 | LC-07-24U-76-25002-02-G | Rozvaděč termoizolovaný LC-07 24U 700x600 RAL7035 ventilace v obou bočnicích | 1 | ks | 21116.3 | 21116.3 |  | 18362 | 1.15 | 21116.3
13 | LC-50 | 19" rozvaděč 600x600, 42U RAL 7035, skleněné dveře | 1 | ks | 14573.95 | 14573.95 |  | 12673 | 1.15 | 14573.95
14 | VJ19-3-T-B | Chladící jednotka 19" 1U 3 ventilátory s bimetalovým termostatem BK | 1 | ks | 2646.15 | 2646.15 |  | 2301 | 1.15 | 2646.15
15 |  | Panel podstavce s kartáčovou lištou 600, výška 100mm, RAL7035 | 4 | ks | 471.5 | 1886 |  | 410 | 1.15 | 471.5
16 |  | Univerzální sada rohů podstavců výšky 100MM/SM vč. montážní sady RAL7035 | 1 | ks | 512.9 | 512.9 |  | 446 | 1.15 | 512.9
17 | LU-LED-ALU | Osvětlovací jednotka LED diodová | 2 | ks | 478.4 | 956.8 |  | 416 | 1.15 | 478.4
18 | ACAR-S8-FA | Napajeci panel + přep.ochrana, 3m 8 pozic BK včetně držáků do 19" lišt | 3 | ks | 601.45 | 1804.35 |  | 523 | 1.15 | 601.45
19 | UP-14-B | Police 19" 1U 450MM/SM pevná BK | 4 | ks | 423.2 | 1692.8 |  | 368 | 1.15 | 423.2
20 | RAB-VP-R01-A (Triton) | Police do 19" rozvaděče pro uložení kabelové rezervy, h. 440MM/SM, černá | 2 | ks | 747.5 | 1495 |  | 650 | 1.15 | 747.5
21 | POD-07-76-80-G | Podstavec rozvaděče LC-07+ 800x700x600, RAL 7035 | 1 | ks | 7637.15 | 7637.15 |  | 6641 | 1.15 | 7637.15
22 | DURA-LINE | Mikrotrubička HDPE zemní tlustostěnná 12/8mm, modrá, pro přímou pokládku do země, vnitřní lubrikační vrstva SILICORE | 282 | m | 32.2 | 9080.4 |  | 28 | 1.15 | 32.2
23 | BK FOS2-1U-B | Optická vana s výsuvnou policí uzavíratelná klapkami 1U | 2 | ks | 694.6 | 1389.2 |  | 604 | 1.15 | 694.6
24 | FP2-1U-12SCS-B | Čelo optické vany 1U pro 12 SC simplex/LC duplex/E2000 BK s montážními otvory v2 | 2 | ks | 93.15 | 186.3 |  | 81 | 1.15 | 93.15
25 | SXOS-60 | Ochrana sváru Solarix 2.2 x 60mm | 8 | ks | 4.6 | 36.8 |  | 4 | 1.15 | 4.6
26 | SXOK-24 | Optická kazeta pro 24 svárů | 2 | ks | 637.1 | 1274.2 |  | 554 | 1.15 | 637.1
27 | SXAD-LC-PC-OS-D | Adaptér LC SM OS duplex | 4 | ks | 22.425 | 89.7 |  | 19.5 | 1.15 | 22.425
28 | SXPI-LC-UPC-OS-1,5M | Pigtail 9/125 LCupc SM OS 1,5m | 8 | ks | 38.985 | 311.88 |  | 33.9 | 1.15 | 38.985
29 | SXPC-LC/LC-UPC-OS-1M-D | Patch kabel 9/125 LCupc/LCupc SM OS 1m duplex | 2 | ks | 138 | 276 |  | 120 | 1.15 | 138
30 | SXPC-LC/LC-UPC-OS-2M-D | Patch kabel 9/125 LCupc/LCupc SM OS 2m duplex | 2 | ks | 161 | 322 |  | 140 | 1.15 | 161
31 | SXKO-MINI-4-OS-HDPE | Zafukovací kabel 4vl 9/125 | 217 | m | 50.6 | 10980.2 |  | 44 | 1.15 | 50.6
32 | SXKJ-6-UTP-BK-NA | Rychlozařezávací keystone CAT6 UTP Component Level a 4PPoE certifikace | 205 | ks | 64.4 | 13202 |  | 56 | 1.15 | 64.4
33 | SXKJ-6-STP-BK-NA | Rychlozařezávací keystone CAT6 STP | 1 | ks | 81.995 | 81.995 |  | 71.3 | 1.15 | 81.995
34 | SX24-6-UTP-BK | 19" patch panel Solarix 24 x RJ45 CAT6 UTP 350 MHz černý 1U | 10 | ks | 2691 | 26910 |  | 2340 | 1.15 | 2691
35 | SX24-6-STP-BK | 19" patch panel Solarix 24 x RJ45 CAT6 STP černý 1U | 1 | ks | 3070.5 | 3070.5 |  | 2670 | 1.15 | 3070.5
36 | VP-08-1-00-B | Solarix: Vyvazovací panel 19" 1U BK ocelový | 7 | ks | 146.05 | 1022.35 |  | 127 | 1.15 | 146.05
37 | SXKD-6-UTP-PVC | Instalační kabel Solarix CAT6 UTP PVC 450MHz | 13325 | m | 11.155 | 148640.375 |  | 9.7 | 1.15 | 11.155
38 | SXKD-6-FTP-PE | Instalační kabel Solarix CAT6 FTP PE Fca venkovní 500m/cívka | 65 | m | 15.525 | 1009.125 |  | 13.5 | 1.15 | 15.525
39 | C6-114GY-0,5MB | Patch kabel CAT6 UTP PVC 0,5m šedý snag-proof | 205 | ks | 36.8 | 7544 |  | 32 | 1.15 | 36.8
40 | C6-315GY-1MB | Patch kabel CAT6 SFTP PVC 1m šedý snag-proof | 1 | ks | 73.6 | 73.6 |  | 64 | 1.15 | 73.6
|  | Celkem |  |  |  | 314165.4525
|  | Sazba 21 proc. |  |  |  | 65974.745
Rozvod uzavř.televizního okruhu - montáž
No. | Číslo položky | Popis položky |  | Počet | Jedn. cena | Celkem
1 |  | Pomocné montážní práce | 12 | hod | 517.5 | 6210 |  |  |  |  | 450 | 1.15 | 517.5
2 |  | Nezměřitelné pracovní výkony | 12 | hod | 517.5 | 6210 |  |  |  |  | 450 | 1.15 | 517.5
3 | 220 731004 | Montáž konzole na zeď do 3 m/15 kg | 31 | ks | 138 | 4278 |  |  |  |  | 120 | 1.15 | 138
4 | 220 731022 | Montáž kamery v krytu | 31 | ks | 184 | 5704 |  |  |  |  | 160 | 1.15 | 184
5 | 220 731061 | Zprovoznění kamery v krytu | 31 | ks | 253 | 7843 |  |  |  |  | 220 | 1.15 | 253
6 | 220 731041 | Nastavení kamery v krytu | 31 | ks | 172.5 | 5347.5 |  |  |  |  | 150 | 1.15 | 172.5
7 | 220 731146 | Montáž objektivu ke kameře | 31 | ks | 69 | 2139 |  |  |  |  | 60 | 1.15 | 69
8 | 220 731161 | Montáž videoústředny digitální + nastavení | 1 | ks | 989 | 989 |  |  |  |  | 860 | 1.15 | 989
9 | 220 731126 | Nastavení systému | 1 | ks | 7475 | 7475 |  |  |  |  | 6500 | 1.15 | 7475
10 |  | Instalace SOFTWARE (kompletní) | 1 | kpl | 1092.5 | 1092.5 |  |  |  |  | 950 | 1.15 | 1092.5
11 |  | Instalace drobného materiálu | 1 | kpl | 1909 | 1909 |  |  |  |  | 1660 | 1.15 | 1909
12 | 220 110643 | Závěrečné práce ve skříni RACK | 2 | ks | 977.5 | 1955 |  |  |  |  | 850 | 1.15 | 977.5
13 | PC0066820 | MONTÁŽ UPS DO 1000VA DO RACKU | 2 | ks | 517.5 | 1035 |  |  |  |  | 450 | 1.15 | 517.5
14 | PC0066790 | MONTAZ SWITCHE 100/1000Mbps + nastavení | 2 | KUS | 1265 | 2530 |  |  |  |  | 1100 | 1.15 | 1265
|  | Celkem |  |  |  | 54717
|  | Sazba 21 proc. |  |  |  | 11490.57
Rozvod uzavř.televizního okruhu - dodávka
No. | Číslo položky | Popis položky |  | Počet | Jedn. cena | Celkem
1 | DS-2CD3646G2-IZS | IP bullet kamera, 4MP, WDR, VCA, IR 80m, IP66 | 11 | ks | 10215.45 | 112369.95 |  | 8883 | 1.15 | 10215.45
2 | DS-2CD3686G2-IZS | IP bullet kamera, 8MP, WDR, VCA, IR 60m, IP67 | 1 | ks | 9758.9 | 9758.9 |  | 8486 | 1.15 | 9758.9
3 | DS-2CD3346G2-ISU/SL | IP ball kamera, 4MP, f=2.8mm, IR 40m, strobe light, WDR, VA, IP67 | 19 | ks | 4870.25 | 92534.75 |  | 4235 | 1.15 | 4870.25
4 | DS-9664NI-M8 | NVR pro 64 IP kamer, až 32MP, HDMI, bez HDD, podpora RAID, redundantní PSU | 1 | ks | 42186.6 | 42186.6 |  | 36684 | 1.15 | 42186.6
5 | WD40PURX | Přídavný HDD k rekordérům, 4TB | 8 | ks | 2645 | 21160 |  | 2300 | 1.15 | 2645
7 | HPE JL809A | HPE Networking Instant On Switch 40p Gigabit CL4 8p Gigabit CL6 PoE 2p 10GBT 2p SFP+ 600W 1960 | 1 | ks | 24552.5 | 24552.5 |  | 21350 | 1.15 | 24552.5
8 | HPE JL681A | HPE Networking Instant On Switch 8p Gigabit CL4 PoE 2p SFP 124W 1930 | 1 | ks | 7877.5 | 7877.5 |  | 6850 | 1.15 | 7877.5
10 | S0G20A | HPE Networking Instant On 1G LX SFP LC 10km SMF Transceiver | 2 | ks | 1265 | 2530 |  | 1100 | 1.15 | 1265
11 | SUA750RMI1U | APC Smart-UPS 750I RM 1U black/USB | 1 | ks | 17034.95 | 17034.95 |  | 14813 | 1.15 | 17034.95
12 | SC450RMI1U | APC Smart-UPS SC450RMI1U | 1 | ks | 10488 | 10488 |  | 9120 | 1.15 | 10488
|  | Celkem |  |  |  | 340493.15
|  | Sazba 21 proc. |  |  |  | 71503.5615
Rozvod e.zabezpečovací signalizace - montáž
No. | Číslo položky | Popis položky |  | Počet | Jedn. cena | Celkem
1 | 220 321703/S1 | Montáž kompletní ústředny EZS | 1 | ks | 3450 | 3450 |  |  |  |  | 3000 | 1.15 | 3450
2 | 220 330723 | Montáž jednoduchého modulu do ústředny EZS | 2 | ks | 69 | 138 |  |  |  |  | 60 | 1.15 | 69
3 | 220 330722 | Montáž systémového modulu vně ústředny EZS | 1 | ks | 172.5 | 172.5 |  |  |  |  | 150 | 1.15 | 172.5
4 | 220 410533 | Montáž akumulátoru do ústředny EZS | 1 | ks | 92 | 92 |  |  |  |  | 80 | 1.15 | 92
5 |  | Měření akumulátoru pro ústřednu EZS | 1 | ks | 69 | 69 |  |  |  |  | 60 | 1.15 | 69
6 | 220 330731 | Uvedení ústředny EZS vč.ost.stav.prvků do provozu (funkční odzkoušení) | 1 | ks | 5520 | 5520 |  |  |  |  | 4800 | 1.15 | 5520
7 | 220 330342 | Naprogramování systému EZS do 96 hlásičů | 1 | ks | 3220 | 3220 |  |  |  |  | 2800 | 1.15 | 3220
8 |  | Montáž ovládací klávesnice s LCD displejem | 2 | ks | 483 | 966 |  |  |  |  | 420 | 1.15 | 483
9 | 220 321711/S1 | Montáž koncentrátoru nebo jiného adresného modulu na sběrnici | 6 | ks | 529 | 3174 |  |  |  |  | 460 | 1.15 | 529
10 | 220 410166 | Montáž zálohovaného napaječe | 6 | ks | 345 | 2070 |  |  |  |  | 300 | 1.15 | 345
11 | 220 410533 | Montáž akumulátoru do externího napaječe | 11 | ks | 92 | 1012 |  |  |  |  | 80 | 1.15 | 92
12 |  | Měření akumulátoru pro externí napaječ | 11 | ks | 69 | 759 |  |  |  |  | 60 | 1.15 | 69
13 |  | Montáž duálního čidla - stropní | 7 | ks | 172.5 | 1207.5 |  |  |  |  | 150 | 1.15 | 172.5
14 | 220 321751 | Montáž infrapasivního čidla - nástěnný | 3 | ks | 172.5 | 517.5 |  |  |  |  | 150 | 1.15 | 172.5
15 |  | Montáž infrapasivního čidla do venkovního prostředí | 7 | ks | 230 | 1610 |  |  |  |  | 200 | 1.15 | 230
16 | 220 321736 | Montáž držáku infrapasivního nebo duálního čidla | 3 | ks | 69 | 207 |  |  |  |  | 60 | 1.15 | 69
17 | 220 320722 | Montáž dveřního kontaktu závrtného (okna, dveře) | 10 | ks | 230 | 2300 |  |  |  |  | 200 | 1.15 | 230
18 |  | Koordinace montáže záp.magnetu při výrobě oken či dveří | 10 | hod | 517.5 | 5175 |  |  |  |  | 450 | 1.15 | 517.5
19 |  | Pancéřovaná plastová hadice vč. koncovek pro kab. k mag.kontaktům (montáž+dod.) | 10 | m | 28.75 | 287.5 |  |  |  |  | 25 | 1.15 | 28.75
20 |  | Montáž infrazávory (kompletní) venkovní + nastavení | 13 | ks | 529 | 6877 |  |  |  |  | 460 | 1.15 | 529
21 |  | Montáž sloupku pro infrazávoru vč. Patky | 26 | ks | 575 | 14950 |  |  |  |  | 500 | 1.15 | 575
22 |  | Montáž přijímače bezdrátového | 1 | ks | 402.5 | 402.5 |  |  |  |  | 350 | 1.15 | 402.5
23 |  | Měření pro určení vhodné polohy přijímače bezdr.tísňového hlásiče | 1 | kpl | 690 | 690 |  |  |  |  | 600 | 1.15 | 690
24 | 220 330206 | Kontrola funkce čidla | 40 | ks | 115 | 4600 |  |  |  |  | 100 | 1.15 | 115
25 | 220 330741 | Uvedení čidla do trvalého provozu | 40 | ks | 69 | 2760 |  |  |  |  | 60 | 1.15 | 69
26 | 220 330791 | Programování zobrazovaného textu pro čidlo | 40 | ks | 49.45 | 1978 |  |  |  |  | 43 | 1.15 | 49.45
27 | 220 330121 | Popis čidla štítkem | 40 | ks | 23 | 920 |  |  |  |  | 20 | 1.15 | 23
28 | 220 330166 | Montáž vnitřní nezálohované sirény | 4 | ks | 172.5 | 690 |  |  |  |  | 150 | 1.15 | 172.5
29 |  | Montáž venkovní zálohované sirény vč. akku | 2 | ks | 287.5 | 575 |  |  |  |  | 250 | 1.15 | 287.5
30 |  |  |  |  | 172.5 | [5 empty] | 150 | 1.15 | 172.5
31 | 220 111431 | Stejnosměrná měření na míst.kabelu | 286 | pa | 11.5 | 3289 |  |  |  |  | 10 | 1.15 | 11.5
32 | 220 330191 | Měření kontin.,izol.,odporu 1 úseku smyčky | 46 | ks | 13.8 | 634.8 |  |  |  |  | 12 | 1.15 | 13.8
33 | 220 300913 | Svorkovnice se šrouby bakelitová 10 dílná (montáž vč. dodávky) | 4 | ks | 55.2 | 220.8 |  |  |  |  | 48 | 1.15 | 55.2
34 | 220 300924 | Svorkovnice do krabic svorka 4 pólová (montáž vč. dodávky) | 12 | ks | 51.75 | 621 |  |  |  |  | 45 | 1.15 | 51.75
35 | 220 300911 | Montáž svorkovnic zařezových 10x2 | 2 | ks | 69 | 138 |  |  |  |  | 60 | 1.15 | 69
36 | 220 111502 | Číslování svorek v rozvaděči | 18 | ks | 17.25 | 310.5 |  |  |  |  | 15 | 1.15 | 17.25
37 | 220 111501 | Číslování rozvodné skříně, krabice | 4 | ks | 56.35 | 225.4 |  |  |  |  | 49 | 1.15 | 56.35
38 |  | Montáž povrchové propojovací krabice do 24 svorek - plastové (montáž + dodávka) | 20 | ks | 172.5 | 3450 |  |  |  |  | 150 | 1.15 | 172.5
39 |  | Montáž tamper kontaktu | 20 | ks | 69 | 1380 |  |  |  |  | 60 | 1.15 | 69
40 | 220 280221 | Kabel SYKFY do 5x2x0,5 (nebo podob.) v trubkách, žlabech, lištách | 2145 | m | 18.4 | 39468 |  |  |  |  | 16 | 1.15 | 18.4
41 | 220 280222 | Kabel datový pro sběrnici systému v trubce, žlabu, na roštu | 126 | m | 16.1 | 2028.6 |  |  |  |  | 14 | 1.15 | 16.1
42 | 220 281303 | Kabel 1až 2,5 mm v trubkách, žlabech, na roštu do 4 žil | 126 | m | 16.1 | 2028.6 |  |  |  |  | 14 | 1.15 | 16.1
43 | 220 300601 | Ukončení kabelů návěstních do 5x1 až 2.5 | 32 | ks | 94.3 | 3017.6 |  |  |  |  | 82 | 1.15 | 94.3
44 | 220 300001 | Forma kabelová do délky 0,5 m na kabelu do 5x2 | 92 | ks | 87.4 | 8040.8 |  |  |  |  | 76 | 1.15 | 87.4
45 | 220 300002 | Forma kabelová do délky 0,5 m na kabelu datovém | 32 | ks | 59.8 | 1913.6 |  |  |  |  | 52 | 1.15 | 59.8
46 | 210 800109 | CYKY 750V 2 x 2.5 uložený v zemi, kotvený pevně na stěně | 3432 | m | 16.1 | 55255.2 |  |  |  |  | 14 | 1.15 | 16.1
47 | 210 100503 | Ukončení CYKY kabelu 2 x 2.5 mm2 | 52 | ks | 74.75 | 3887 |  |  |  |  | 65 | 1.15 | 74.75
48 |  | Pomocné montážní práce | 12 | hod | 517.5 | 6210 |  |  |  |  | 450 | 1.15 | 517.5
49 |  | Nezměřitelné pracovní výkony | 12 | hod | 517.5 | 6210 |  |  |  |  | 450 | 1.15 | 517.5
50 |  | Zaškolení obsluhy | 8 | hod | 517.5 | 4140 |  |  |  |  | 450 | 1.15 | 517.5
51 |  | Zkušební provoz s dohledem | 7 | den | 1725 | 12075 |  |  |  |  | 1500 | 1.15 | 1725
52 |  | Výchozí revize | 8 | hod | 977.5 | 7820 |  |  |  |  | 850 | 1.15 | 977.5
53 | 220 321736 | Montáž rozhraní přenosu na PCO | 1 | ks | 402.5 | 402.5 |  |  |  |  | 350 | 1.15 | 402.5
54 | 220 060301 | Přistavení a příprava kabel.bubnu do 100 žil | 3 | ks | 345 | 1035 |  |  |  |  | 300 | 1.15 | 345
55 | 220 060312 | Přeměření izolačního stavu kabel závlačný 20žil | 3 | ks | 253 | 759 |  |  |  |  | 220 | 1.15 | 253
56 | 220 061151 | Kabel volně uložený v zemi, kotvený pevně na stěně | 1716 | m | 28.75 | 49335 |  |  |  |  | 25 | 1.15 | 28.75
57 | 220 110341 | Objímka kabelová značkovací | 52 | ks | 23 | 1196 |  |  |  |  | 20 | 1.15 | 23
58 | 220 110346 | Štítek kabelový | 52 | ks | 28.75 | 1495 |  |  |  |  | 25 | 1.15 | 28.75
30 |  | Montáž optické signalizace s LED diodou | 2 | ks | 172.5 | 345 |  |  |  |  | 150 | 1.15 | 172.5
|  | Celkem |  |  |  | 282975.9
|  | Sazba 21 proc. |  |  |  | 59424.939
Rozvod e.zabezpečovací signalizace - dodávka
No. | Číslo položky | Popis položky |  | Počet | Jedn. cena | Celkem
1 | GALAXYGD-520 | Ústředna až 520 zón a 32 grup v krytu bez klávesnice s komunikátorem a zdrojem | 1 | ks | 17434 | 17434 |  | 15160 | 1.15 | 17434
2 | E080-10 | TCP/IP komunikátor bez krytu pro GALAXYGD, verze dle EN norem. ISOM protokol | 1 | ks | 8380.05 | 8380.05 |  | 7287 | 1.15 | 8380.05
3 | G8P | Koncentrátor v plastovém krytu pro 8 zón a 4 PGM výstupy | 5 | ks | 2676.05 | 13380.25 |  | 2327 | 1.15 | 2676.05
4 | GRM4 | Reléový modul se 4-mi relé | 5 | ks | 424.925 | 2124.625 |  | 369.5 | 1.15 | 424.925
5 | GVM16P | Výstupní modul v krytu s 16-ti tranzistorovými PGM výstupy | 1 | ks | 4352.75 | 4352.75 |  | 3785 | 1.15 | 4352.75
6 | OS365 | Zálohovaná plastová siréna venkovní 110dB/1m s majákem a akumulátorem | 2 | ks | 1736.5 | 3473 |  | 1510 | 1.15 | 1736.5
7 | SA913 | Nezálohovaná plastová vnitřní siréna 110dB/1m | 4 | ks | 434.7 | 1738.8 |  | 378 | 1.15 | 434.7
8 | AKC-0001 | Capture Q20 - PIR detektor, Quad pyroelement, dosah 20m, PET odolnost | 3 | ks | 414 | 1242 |  | 360 | 1.15 | 414
9 | PRESTIGE DRZAK | Kombinovaný kloubový držák na strop nebo na stěnu, balení 10ks | 3 | ks | 28.75 | 86.25 |  | 25 | 1.15 | 28.75
10 | JS25 COMBO | Kombinace PIR detektoru s dosahem 12m a detektoru tříštění skla s dosahem 9m | 7 | ks | 434.7 | 3042.9 |  | 378 | 1.15 | 434.7
11 | LX402 | Venkovní PIR detektor, det. char. 12 m / 120°, mont. výška 2,5 m / 1,2 - 1,5 m | 7 | ks | 1812.4 | 12686.8 |  | 1576 | 1.15 | 1812.4
12 | A045 | Plastová krabice na povrchovou montáž klávesnic CP045/CP046 | 2 | ks | 0 | 0 |  |  | 1.15 | 0
13 | SL-200QDP | 4-paprsková IR závora, dosah 60 m, synchronizace - 4 kanály | 6 | ks | 9547.3 | 57283.8 |  | 8302 | 1.15 | 9547.3
14 | SL-350QDP | 4-paprsková IR závora, dosah 100 m, synchronizace - 4 kanály | 7 | ks | 11040 | 77280 |  | 9600 | 1.15 | 11040
15 | SL-650QDP | 4-paprsková IR závora, dosah 200 m, synchronizace - 4 kanály | 0 | ks | 12880 | 0 |  | 11200 | 1.15 | 12880
16 | TAKH | Sada držáků (2 ks) pro montáž IR závor řady SL do sloupů MB/PB/TAx | 13 | ks | 0 | 0 |  | 0 | 1.15 | 0
17 | TWH24V | Vyhřívací prvek pro sloupy TAS / TAW / TAD | 52 | ks | 1058 | 55016 |  | 920 | 1.15 | 1058
18 | PTS | Termostat pro řízení vyhřívacích prvků PTH24V, TWH24V a MAH24V | 26 | ks | 419.75 | 10913.5 |  | 365 | 1.15 | 419.75
19 |  | Patka betonová typová pro sloupek | 26 | ks | 517.5 | 13455 |  | 450 | 1.15 | 517.5
20 | TAD150 | Oboustranný sloup pro IR závory Optex & Takex, montáž na patku, výška 1,5 m | 24 | ks | 2127.5 | 51060 |  | 1850 | 1.15 | 2127.5
21 | TAS-150 | Jednostranný sloup pro IR závory Optex & Takex, montáž na patku, výška 1,5 m | 2 | ks | 1092.5 | 2185 |  | 950 | 1.15 | 1092.5
22 | KSK 100 | krabice v uzavřeném provedení (plastová) s IP krytím 66 | 52 | ks | 77.05 | 4006.6 |  | 67 | 1.15 | 77.05
23 |  | Kabelové průchodky do krabice IP66 | 208 | ks | 8.855 | 1841.84 |  | 7.7 | 1.15 | 8.855
24 | J241 | Plastová propojovací krabice, 24+2 šroubovací svorky, s větší výškou | 10 | ks | 190.9 | 1909 |  | 166 | 1.15 | 190.9
25 | MAS333 | Mag. kontakt závrtný čtyřdrátový s pracovní mezerou 16 mm | 10 | ks | 190.9 | 1909 |  | 166 | 1.15 | 190.9
26 | AWZG2-24V3A-C | Lineární napájecí zdroj 27,6 V ss / max. 3 A v krytu, aku max. 2 x 17 Ah | 5 | ks | 3392.5 | 16962.5 |  | 2950 | 1.15 | 3392.5
27 | PS12170 VdS | Akumulátor 12V/17Ah se šroubovými svorkami M5 a životností až 5 let, VdS | 10 | ks | 577.3 | 5773 |  | 502 | 1.15 | 577.3
28 | G2405NU | Modul spínaného zdroje 27,6 V ss / 5+0,5 A, indikační LED, bez sign. výstupů | 5 | ks | 3082 | 15410 |  | 2680 | 1.15 | 3082
29 | UNIPOWER MINI/K | Spínaný zdroj v kovovém krytu 13,8 Vss / 3A s výstupy a odpojovačem | 1 | ks | 3625.95 | 3625.95 |  | 3153 | 1.15 | 3625.95
30 | MICROSWITCH | Mechanický mikrospínač jako tamper kontakt | 20 | ks | 20.7 | 414 |  | 18 | 1.15 | 20.7
31 | PC0097360 | SYKFY (3x2x0,5 ) | 2145 | ks | 7.751 | 16625.895 |  | 6.74 | 1.15 | 7.751
32 | KEV.050.9530 | JYTY 4BX1,0 | 126 | m | 16.445 | 2072.07 |  | 14.3 | 1.15 | 16.445
33 |  | Kabel FTP, PowerCat kat.5E, PVC plášť šedý, 4 páry, krabice 305m | 126 | m | 8.1075 | 1021.545 |  | 7.05 | 1.15 | 8.1075
34 | KAD.080.0020 | TCEPKPFLE - 3 x 4 x 0,8 | 1716 | m | 44.16 | 75778.56 |  | 38.4 | 1.15 | 44.16
35 | KEV.000.1150 | CYKY 2AX2,5 | 3432 | m | 17.135 | 58807.32 |  | 14.9 | 1.15 | 17.135
36 |  | Univerzální bezdrátový přijímač v krytu se třemi výstupy | 1 | ks | 1132.75 | 1132.75 |  | 985 | 1.15 | 1132.75
37 |  | Plastový box IP66 s kabel.průchodkami pro přijímač a diody | 2 | ks | 312.8 | 625.6 |  | 272 | 1.15 | 312.8
38 | ART1490CR | Signalizační velká LED dioda bez bzučáku v krytu barva červená | 2 | ks | 517.5 | 1035 |  | 450 | 1.15 | 517.5
39 | ART1490CG | Signalizační velká LED dioda bez bzučáku v krytu barva zelená | 2 | ks | 517.5 | 1035 |  | 450 | 1.15 | 517.5
40 | RK700PR | Odchodový PIR detektor | 1 | ks | 1752.6 | 1752.6 |  | 1524 | 1.15 | 1752.6
41 | CP045-00 | Klávesnice s dotykovým displejem, zápustná montáž, pokročilé uživatelské menu | 2 | ks | 3140.65 | 6281.3 |  | 2731 | 1.15 | 3140.65
|  | Celkem |  |  |  | 553154.255
|  | Sazba 21 proc. |  |  |  | 116162.3935
Rozvod místního rozhlasu - montáž
No. | Číslo položky | Popis položky |  | Počet | Jedn. cena | Celkem
1 | 210 800109 | CYKY (nebo pod.) 750V 4 x 1.5 uložený pod omítkou | 234 | m | 25.3 | 5920.2 |  |  |  |  | 22 | 1.15 | 25.3
2 | 210 100502 | Ukončení CYKY (nebo pod.) 3 x 1.5 nebo 2.5 mm2 | 32 | ks | 74.75 | 2392 |  |  |  |  | 65 | 1.15 | 74.75
3 | 220 300913 | Svorkovnice se šrouby bakelitová 10 dílná (montáž vč. dodávky) | 32 | ks | 28.75 | 920 |  |  |  |  | 25 | 1.15 | 28.75
4 | 220 300924 | Svorkovnice do krabic svorka 4 pólová (montáž vč. dodávky) | 32 | ks | 55.2 | 1766.4 |  |  |  |  | 48 | 1.15 | 55.2
5 | 220 111502 | Číslování svorek v rozvaděči (montáž vč. dodávky) | 32 | ks | 51.75 | 1656 |  |  |  |  | 45 | 1.15 | 51.75
6 | 220 111501 | Číslování rozvodné skříně, krabice (montáž vč. dodávky) | 1 | ks | 17.25 | 17.25 |  |  |  |  | 15 | 1.15 | 17.25
7 |  | Zakomponování nestandardního prvku do rozvaděče | 2 | ks | 92 | 184 |  |  |  |  | 80 | 1.15 | 92
8 | 220 110643 | Závěrečné práce ve skříni RACK | 1 | ks | 759 | 759 |  |  |  |  | 660 | 1.15 | 759
9 | 220 370422 | Montáž systémového zesilovače nebo předzesilovače | 1 | ks | 287.5 | 287.5 |  |  |  |  | 250 | 1.15 | 287.5
10 | 220 370063 | Měření rozhlasového zařízení nad 240 W | 1 | ks | 299 | 299 |  |  |  |  | 260 | 1.15 | 299
11 | 220 370471 | Zkoušení reproduktorů při 1 prog.ústř. | 13 | ks | 92 | 1196 |  |  |  |  | 80 | 1.15 | 92
12 | 220 370536 | Montáž kompletního reproduktoru do 10W nástěnný/stropní | 3 | ks | 287.5 | 862.5 |  |  |  |  | 250 | 1.15 | 287.5
13 | 220 370531 | Montáž kompletního reproduktoru do 30W závěsný | 10 | ks | 345 | 3450 |  |  |  |  | 300 | 1.15 | 345
14 |  | Pomocné montážní práce | 8 | hod | 517.5 | 4140 |  |  |  |  | 450 | 1.15 | 517.5
15 |  | Nezměřitelné pracovní výkony | 8 | hod | 517.5 | 4140 |  |  |  |  | 450 | 1.15 | 517.5
16 |  | Výchozí revize | 8 | hod | 977.5 | 7820 |  |  |  |  | 850 | 1.15 | 977.5
17 |  | Instalace kabelu koaxiálního do trubky, žlabu | 34 | m | 16.1 | 547.4 |  |  |  |  | 14 | 1.15 | 16.1
18 |  | Montáž zásuvky/konektoru JACK 3,5 stereo (typiské či atypické, viz. tech.zpráva) | 2 | ks | 103.5 | 207 |  |  |  |  | 90 | 1.15 | 103.5
19 |  | Ukončení kabelu JACK 3,5 stereo konektorem | 2 | ks | 92 | 184 |  |  |  |  | 80 | 1.15 | 92
20 |  | Přezkoušení a měření JACK 3,5 stereo spoje | 1 | ks | 69 | 69 |  |  |  |  | 60 | 1.15 | 69
|  | Celkem |  |  |  | 36817.25
|  | Sazba 21 proc. |  |  |  | 7731.6225
Rozvod místního rozhlasu - dodávka
No. | Číslo položky | Popis položky |  | Počet | Jedn. cena | Celkem
1 | KEV.000.1100 | CYKY 4BX1,5 | 234 | m | 19.2625 | 4507.425 |  | 16.75 | 1.15 | 19.2625
2 |  | Systémová kabeláž | 1 | kpl | 4600 | 4600 |  | 4000 | 1.15 | 4600
3 |  | Systémové konektory | 1 | kpl | 2070 | 2070 |  | 1800 | 1.15 | 2070
4 |  | Pomocný instalační materiál | 1 | kpl | 1104 | 1104 |  | 960 | 1.15 | 1104
5 |  | Ostatní drobný instlalační materiál | 1 | kpl | 736 | 736 |  | 640 | 1.15 | 736
6 |  | Další drobné kabeláže | 1 | kpl | 575 | 575 |  | 500 | 1.15 | 575
7 | RPT 83Z (Dexon) | Závěsná reprosoustava 10 W / 100 V, 150 – 15 000 Hz, 92 dB, Ø 194 × 170 mm | 10 | ks | 661.25 | 6612.5 |  | 575 | 1.15 | 661.25
8 | RPT 94 (Dexon) | Podhledový reproduktor, plastový koš, kovová mřížka, 6 W / 100 V, 90 dB, 90 – 20 000 Hz, Ø 187 mm | 3 | ks | 2415 | 7245 |  | 2100 | 1.15 | 2415
9 | JPA 1504 | Rozhlasová ústředna s internetovým rádiem 1 mic + 3 mic/line + 2 line + 1 emg vstupy, 6 zón, 500 W, priorita, přehrávač MP3, SD + USB čtečka, FM tuner, Bluetooth, IR dálkové ovládání, směrovatelné hlášení pomocí mikrofonu PA 115, technologie Smart Audio: WiFi, LAN, internetová rádia, přehrávání z lokální sítě, z internetu, smartphonu, tabletu, počítače, DLNA, AirPlay, UpnP, Spotify, Tune-In, I-Heart Radio, Napster, Deezer, streamovací aplikace jakékoliv a zdarma, vysoká účinnost, kvalitní . 6 zón i internetové rá­dio | 1 | ks | 24575.5 | 24575.5 |  | 21370 | 1.15 | 24575.5
10 |  | Konektor JACK 3,5 stereo | 2 | ks | 51.75 | 103.5 |  | 45 | 1.15 | 51.75
11 |  | Zásuvka JACK 3,5 stereo - design dle zásuvek rozvodu NN | 2 | ks | 74.75 | 149.5 |  | 65 | 1.15 | 74.75
12 |  | Koaxiální kabel | 34 | m | 13.8 | 469.2 |  | 12 | 1.15 | 13.8
|  | Celkem |  |  |  | 52747.625
|  | Sazba 21 proc. |  |  |  | 11077.0012