## Rekapitulace
Název | Hodnota A | Hodnota B
Základní náklady
Dodávka | 0
Doprava 0,00%, Přesun 1,00% | 0 | 0
Montáž - materiál |  | 266093.7248
Montáž - práce |  | 168013
Mezisoučet 1 | 0 | 434106.7248
PPV 1,00% z montáže: materiál + práce |  | 4341.0672
Nátěry |  | 0
Zemní práce |  | 39349.4815
PPV 0,00% z nátěrů a zemních prací |  | 0
Mezisoučet 2 | 0 | 477797.2736
Dodav. dokumentace 0,00% z mezisoučtu 2 |  | 0
Rizika a pojištění 0,00% z mezisoučtu 2 |  | 0
Opravy v záruce 0,00% z mezisoučtu 1 |  | 0
Základní náklady celkem |  | 477797.2736
Vedlejší náklady
GZS 3,25% z pravé strany mezisoučtu 2 |  | 15528.4114
Provozní vlivy 0,00% z pravé strany mezisoučtu 2 |  | 0
Vedlejší náklady celkem |  | 15528.4114
Kompletační činnost |  | 0
Náklady celkem bez DPH |  | 493325.685
Součty odstavců | Materiál | Montáž
Elektromontáže | 266093.7248 | 168013
D.2.5.1 - SO31 Areálové rozvody NN a VO | 255859.3508 | 168013
Svítidla | 0 | 2100
Sloupy VO | 38668.2511 | 14250
Kabely | 163993.8901 | 44640
Kabelové trasy, nosné konstrukce | 8575.9488 | 7500
Ukončení vodičů | 929.7872 | 10248
Uzemnění | 36414.9737 | 72275
Ostatní | 7276.5 | 11700
Revize | 0 | 5300
Zemní práce | 18536.1815 | 20813.3

## Rozpočet
Název | Mj | Počet | Materiál | Materiál celkem | Montáž | Montáž celkem | Cena | Cena celkem |  |  | 10632.6489 |  | 1.155 |  |  | 1.155
[7 empty] | 0 | 0 |  |  |  | Dodávka "A" | Koeficient | Dodávka "C" | Montáž "A" | Koeficient | Montáž "C"
Elektromontáže
[7 empty] | 0 | 0
D.2.5.1 - SO31 Areálové rozvody NN a VO
[7 empty] | 0 | 0
Svítidla - jen montáž
[7 empty] | 0 | 0
CHA1 (X1) -THOME Lighting s.r.o. MOD0007_280W_840_60° MODY 42000lm 280W IP66 4K 60° | ks | 6 | 0 | 0 | 350 | 2100 | 350 | 2100 |  |  |  |  | 1.155 | 0 | 350 | 1.155 | 404.25 | 0 | 2100
SL002 Poplatek za recyklaci svítidla | ks | 6 | 0 | 0 | 0 | 0 | 0 | 0 |  |  |  |  | 1.155 | 0 |  | 1.155 | 0 | 0 | 0
[7 empty] | 0 | 0 | [9 empty] | 0 | 0
Svítidla - celkem |  |  |  | 0 |  | 2100 |  | 2100 | [9 empty] | 0 | 0
[7 empty] | 0 | 0 | [9 empty] | 0 | 0
Sloupy VO | [17 empty] | 0 | 0
[7 empty] | 0 | 0 | [9 empty] | 0 | 0
OSVĚTLOVACÍ STOŽÁR BEZPATICOVÝ | [8 empty] | nově | nová cena | původní | [6 empty] | 0 | 0
JBUD14 14m, stožár silniční, bezpaticový, s přírubou | ks | 3 | 10487.862 | 31463.586 | 3600 | 10800 | 14087.862 | 42263.586 | 43239 | 14413 | 27241.2 | 9080.4 | 1.155 | 10487.862 | 3600 | 1.155 | 4158 | 27241.2 | 10800
VÝLOŽNÍK | [8 empty] | 0 |  | 0 | [6 empty] | 0 | 0
Držák reflektorů, typ TR2-1500-PL (AMAKO) pro dva reflektory | ks | 3 | 1994.5695 | 5983.7085 | 600 | 1800 | 2594.5695 | 7783.7085 | 8223 | 2741 | 5180.7 | 1726.9 | 1.155 | 1994.5695 | 600 | 1.155 | 693 | 5180.7 | 1800
STOŽÁROVÁ VÝZBROJ | [8 empty] | 0 |  | 0 | [6 empty] | 0 | 0
EKM 2035 2xE27, 2x Svorkovnice 4x16 | ks | 3 | 406.9855 | 1220.9566 | 550 | 1650 | 956.9855 | 2870.9566 | 1057.11 | 352.37 | 1057.1053 | 352.3684 | 1.155 | 406.9855 | 550 | 1.155 | 635.25 | 1057.1053 | 1650
[7 empty] | 0 | 0 | [9 empty] | 0 | 0
Sloupy VO - celkem |  |  |  | 38668.2511 |  | 14250 |  | 52918.2511 | 52519.11 |  | 33479.0053 | [6 empty] | 0 | 0
[7 empty] | 0 | 0 | [9 empty] | 0 | 0
Kabely | [17 empty] | 0 | 0
[7 empty] | 0 | 0 | [9 empty] | 0 | 0
KABEL SILOVÝ,IZOLACE PVC,1kV | [17 empty] | 0 | 0
AYKY-J 3x120+70 | m | 400 | 198.198 | 79279.2 | 45 | 18000 | 243.198 | 97279.2 |  |  |  | 171.6 | 1.155 | 198.198 | 45 | 1.155 | 51.975 | 68640 | 18000
KABEL SILOVÝ,IZOLACE PVC | [17 empty] | 0 | 0
CYKY-J 3x1.5 | m | 180 | 13.4955 | 2429.1868 | 22 | 3960 | 35.4955 | 6389.1868 |  |  |  | 11.6844 | 1.155 | 13.4955 | 22 | 1.155 | 25.41 | 2103.192 | 3960
CYKY-J 4x10 | m | 550 | 111.3693 | 61253.0919 | 28 | 15400 | 139.3693 | 76653.0919 |  |  |  | 96.4236 | 1.155 | 111.3693 | 28 | 1.155 | 32.34 | 53032.98 | 15400
CYKY-J 5x10 | m | 110 | 141.2611 | 15538.7232 | 28 | 3080 | 169.2611 | 18618.7232 |  |  |  | 122.304 | 1.155 | 141.2611 | 28 | 1.155 | 32.34 | 13453.44 | 3080
CYKY-J 3x4 | m | 150 | 36.6246 | 5493.6882 | 28 | 4200 | 64.6246 | 9693.6882 |  |  |  | 31.7096 | 1.155 | 36.6246 | 28 | 1.155 | 32.34 | 4756.44 | 4200
[7 empty] | 0 | 0 | [9 empty] | 0 | 0
Kabely - celkem |  |  |  | 163993.8901 |  | 44640 |  | 208633.8901 | [9 empty] | 0 | 0
[7 empty] | 0 | 0 | [9 empty] | 0 | 0
Kabelové trasy, nosné konstrukce | [17 empty] | 0 | 0
[7 empty] | 0 | 0 | [9 empty] | 0 | 0
KF 09110 TRUBKA KOPOFLEX 110 | m | 20 | 39.8232 | 796.4649 | 30 | 600 | 69.8232 | 1396.4649 |  |  |  | 34.479 | 1.155 | 39.8232 | 30 | 1.155 | 34.65 | 689.58 | 600
KF 09160 TRUBKA KOPOFLEX 160 | m | 90 | 86.4387 | 7779.4839 | 40 | 3600 | 126.4387 | 11379.4839 |  |  |  | 74.8387 | 1.155 | 86.4387 | 40 | 1.155 | 46.2 | 6735.4839 | 3600
Zatažení kabelu do trubky do váhy do 9 kg/m | m | 110 | 0 | 0 | 30 | 3300 | 30 | 3300 |  |  |  |  | 1.155 | 0 | 30 | 1.155 | 34.65 | 0 | 3300
[7 empty] | 0 | 0 | [9 empty] | 0 | 0
Kabelové trasy, nosné konstrukce - celkem |  |  |  | 8575.9488 |  | 7500 |  | 16075.9488 | [9 empty] | 0 | 0
[7 empty] | 0 | 0 | [9 empty] | 0 | 0
Ukončení vodičů | [17 empty] | 0 | 0
[7 empty] | 0 | 0 | [9 empty] | 0 | 0
UKONČENÍ KABELŮ SMRŠŤOVACÍ | [17 empty] | 0 | 0
ZÁKLOPKOU DO | [17 empty] | 0 | 0
5x6 mm2 | ks | 6 | 28.2793 | 169.6756 | 120 | 720 | 148.2793 | 889.6756 |  |  |  | 24.4842 | 1.155 | 28.2793 | 120 | 1.155 | 138.6 | 146.9053 | 720
4x10 mm2 | ks | 20 | 28.2793 | 565.5853 | 150 | 3000 | 178.2793 | 3565.5853 |  |  |  | 24.4842 | 1.155 | 28.2793 | 150 | 1.155 | 173.25 | 489.6842 | 3000
4x120 mm2 | ks | 4 | 48.6316 | 194.5263 | 250 | 1000 | 298.6316 | 1194.5263 |  |  |  | 42.1053 | 1.155 | 48.6316 | 250 | 1.155 | 288.75 | 168.4211 | 1000
UKONČENÍ VODIČŮ V ROZVADĚČÍCH | [17 empty] | 0 | 0
Do 2,5 mm2 | ks | 120 | 0 | 0 | 15 | 1800 | 15 | 1800 |  |  |  |  | 1.155 | 0 | 15 | 1.155 | 17.325 | 0 | 1800
Do 4 mm2 | ks | 80 | 0 | 0 | 15 | 1200 | 15 | 1200 |  |  |  |  | 1.155 | 0 | 15 | 1.155 | 17.325 | 0 | 1200
Do 10 mm2 | ks | 80 | 0 | 0 | 20 | 1600 | 20 | 1600 |  |  |  |  | 1.155 | 0 | 20 | 1.155 | 23.1 | 0 | 1600
Do 16 mm2 | ks | 8 | 0 | 0 | 25 | 200 | 25 | 200 |  |  |  |  | 1.155 | 0 | 25 | 1.155 | 28.875 | 0 | 200
Do 70 mm2 | ks | 4 | 0 | 0 | 32 | 128 | 32 | 128 |  |  |  |  | 1.155 | 0 | 32 | 1.155 | 36.96 | 0 | 128
Do 120 mm2 | ks | 12 | 0 | 0 | 50 | 600 | 50 | 600 |  |  |  |  | 1.155 | 0 | 50 | 1.155 | 57.75 | 0 | 600
[7 empty] | 0 | 0 | [9 empty] | 0 | 0
Ukončení vodičů - celkem |  |  |  | 929.7872 |  | 10248 |  | 11177.7872 | [9 empty] | 0 | 0
[7 empty] | 0 | 0 | [9 empty] | 0 | 0
Uzemnění | [17 empty] | 0 | 0
[7 empty] | 0 | 0 | [9 empty] | 0 | 0
ZINKOVANÉ PROVEDENÍ | [17 empty] | 0 | 0
OCELOVÝ DRÁT POZINKOVANÝ | [17 empty] | 0 | 0
Drát 10 drát o 10mm(0,62kg/m) | m | 50 | 48.51 | 2425.5 | 65 | 3250 | 113.51 | 5675.5 |  |  |  | 42 | 1.155 | 48.51 | 65 | 1.155 | 75.075 | 2100 | 3250
OCELOVÝ PÁSEK POZINKOVANÝ | [17 empty] | 0 | 0
Páska 30x4 páska 30x4 (0,95 kg/m) | m | 650 | 35.805 | 23273.25 | 65 | 42250 | 100.805 | 65523.25 |  |  |  | 31 | 1.155 | 35.805 | 65 | 1.155 | 75.075 | 20150 | 42250
OCELOVÝ DRÁT POZINKOVANÝ | [17 empty] | 0 | 0
Nátěr svodového vodiče, asfalt | m | 40 | 245.426 | 9817.038 | 35 | 1400 | 280.426 | 11217.038 |  |  |  | 212.49 | 1.155 | 245.426 | 35 | 1.155 | 40.425 | 8499.6 | 1400
SVORKA HROMOSVODNÍ,UZEMŇOVACÍ | [17 empty] | 0 | 0
SS spojovací | ks | 60 | 11.9755 | 718.5316 | 55 | 3300 | 66.9755 | 4018.5316 |  |  |  | 10.3684 | 1.155 | 11.9755 | 55 | 1.155 | 63.525 | 622.1053 | 3300
SP připojovací | ks | 7 | 14.9177 | 104.4242 | 55 | 385 | 69.9177 | 489.4242 |  |  |  | 12.9158 | 1.155 | 14.9177 | 55 | 1.155 | 63.525 | 90.4105 | 385
Štítek uzemnění | ks | 6 | 12.705 | 76.23 | 15 | 90 | 27.705 | 166.23 |  |  |  | 11 | 1.155 | 12.705 | 15 | 1.155 | 17.325 | 66 | 90
MONTÁŽNÍ PRÁCE | [17 empty] | 0 | 0
tvarování mont.dílu | ks | 120 | 0 | 0 | 150 | 18000 | 150 | 18000 |  |  |  |  | 1.155 | 0 | 150 | 1.155 | 173.25 | 0 | 18000
Měření zemních odporů, zemnící sítě délky pásu | [17 empty] | 0 | 0
přes 500 do 1000m | ks | 1 | 0 | 0 | 3600 | 3600 | 3600 | 3600 |  |  |  |  | 1.155 | 0 | 3600 | 1.155 | 4158 | 0 | 3600
[7 empty] | 0 | 0 | [9 empty] | 0 | 0
Uzemnění - celkem |  |  |  | 36414.9737 |  | 72275 |  | 108689.9737 | [9 empty] | 0 | 0
[7 empty] | 0 | 0 | [9 empty] | 0 | 0
Ostatní | [17 empty] | 0 | 0
[7 empty] | 0 | 0 | [9 empty] | 0 | 0
Vytýčení trati, Venkovní vedení nn v přehledném terénu | km | 0.5 |  | 0 |  | 0 | 0 | 0 | [9 empty] | 0 | 0
Geodetická činnost | tkc | 15 |  | 0 |  | 0 | 0 | 0 | [9 empty] | 0 | 0
Pracovní plošina 14m, osazení stožáru - 3ks, osazení a nastavení svítidel, | sada | 1 | 6930 | 6930 | 0 | 0 | 6930 | 6930 |  |  |  | 6000 | 1.155 | 6930 |  | 1.155 | 0 | 6000 | 0
Cena dopravy pracovní plošiny (cena bude upřesněna montážní firmou) | sada | 1 | 346.5 | 346.5 | 0 | 0 | 346.5 | 346.5 |  |  |  | 300 | 1.155 | 346.5 |  | 1.155 | 0 | 300 | 0
Nafázování NN kabelu | sada | 2 | 0 | 0 | 450 | 900 | 450 | 900 |  |  |  |  | 1.155 | 0 | 450 | 1.155 | 519.75 | 0 | 900
Příprava ke komplexní zkoušce | hod | 6 | 0 | 0 | 450 | 2700 | 450 | 2700 |  |  |  |  | 1.155 | 0 | 450 | 1.155 | 519.75 | 0 | 2700
Zkušební provoz | hod | 6 | 0 | 0 | 450 | 2700 | 450 | 2700 |  |  |  |  | 1.155 | 0 | 450 | 1.155 | 519.75 | 0 | 2700
Zabezpečení pracoviště | hod | 12 | 0 | 0 | 450 | 5400 | 450 | 5400 |  |  |  |  | 1.155 | 0 | 450 | 1.155 | 519.75 | 0 | 5400
[7 empty] | 0 | 0 | [9 empty] | 0 | 0
Ostatní - celkem |  |  |  | 7276.5 |  | 11700 |  | 18976.5 | [9 empty] | 0 | 0
[7 empty] | 0 | 0 | [9 empty] | 0 | 0
Revize | [17 empty] | 0 | 0
[7 empty] | 0 | 0 | [9 empty] | 0 | 0
Zkoušky a prohlídky elektrických rozvodů a zařízení celková prohlídka a vyhotovení revizní zprávy pro objem montážních prací | [17 empty] | 0 | 0
přes 100 do 500 tis.Kč | ks | 2 | 0 | 0 | 2650 | 5300 | 2650 | 5300 |  |  |  |  | 1.155 | 0 | 2650 | 1.155 | 3060.75 | 0 | 5300
[7 empty] | 0 | 0 | [9 empty] | 0 | 0
Revize - celkem |  |  |  | 0 |  | 5300 |  | 5300 | [9 empty] | 0 | 0
[7 empty] | 0 | 0 | [9 empty] | 0 | 0
D.2.5.1 - SO31 Areálové rozvody NN a VO - celkem |  |  |  | 255859.3508 |  | 168013 |  | 423872.3508 | [9 empty] | 0 | 0
[7 empty] | 0 | 0 | [9 empty] | 0 | 0
Podružný materiál |  |  | 0 | 10234.374 | 0 |  | 0 | 10234.374 |  |  |  |  | 1.155 | 0 |  | 1.155 | 0 | 0 | 0
Elektromontáže - celkem |  |  |  | 266093.7248 |  | 168013 |  | 434106.7248 | [9 empty] | 0 | 0
[7 empty] | 0 | 0 | [9 empty] | 0 | 0
Zemní práce | [17 empty] | 0 | 0
[7 empty] | 0 | 0 | [9 empty] | 0 | 0
SEJMUTÍ ORNICE | [17 empty] | 0 | 0
Vrstva do 15cm,zemina tř.2 | m3 | 30.98 |  | 0 |  | 0 | 0 | 0 | [9 empty] | 0 | 0
SEJMUTÍ DRNU | [17 empty] | 0 | 0
Nářez drnu,naložení,odvoz | m2 | 206.48 |  | 0 |  | 0 | 0 | 0 | [9 empty] | 0 | 0
HLOUBENÍ KABELOVÉ RÝHY | [17 empty] | 0 | 0
Zemina třídy 3, šíře 350mm,hloubka 800mm | m | 350.02 |  | 0 |  | 0 | 0 | 0 | [9 empty] | 0 | 0
Zemina třídy 3, šíře 500mm,hloubka 1000mm | m | 11.2 |  | 0 |  | 0 | 0 | 0 | [9 empty] | 0 | 0
Zemina třídy 3, šíře 600mm,hloubka 800mm | m | 150.5 |  | 0 |  | 0 | 0 | 0 | [9 empty] | 0 | 0
Zemina třídy 3, šíře 600mm,hloubka 1000mm | m | 32.5 |  | 0 |  | 0 | 0 | 0 | [9 empty] | 0 | 0
ZŘÍZENÍ KABELOVÉHO LOŽE | [17 empty] | 0 | 0
Z kopaného písku, bez zakrytí, šíře do 65cm,tloušťka 10cm | m | 544.42 |  | 0 |  | 0 | 0 | 0 | [9 empty] | 0 | 0
FOLIE VÝSTRAŽNÁ Z PVC | [17 empty] | 0 | 0
Do šířky 20cm | m | 544.22 | 1.2705 | 691.4315 | 15 | 8163.3 | 16.2705 | 8854.7315 |  |  |  | 1.1 | 1.155 | 1.2705 | 15 | 1.155 | 17.325 | 598.642 | 8163.3
ZÁHOZ KABELOVÉ RÝHY | [17 empty] | 0 | 0
Zemina třídy 3, šíře 350mm,hloubka 800mm | m | 350.02 |  | 0 |  | 0 | 0 | 0 | [9 empty] | 0 | 0
Zemina třídy 3, šíře 500mm,hloubka 1000mm | m | 11.2 |  | 0 |  | 0 | 0 | 0 | [9 empty] | 0 | 0
Zemina třídy 3, šíře 600mm,hloubka 800mm | m | 150.5 |  | 0 |  | 0 | 0 | 0 | [9 empty] | 0 | 0
Zemina třídy 3, šíře 600mm,hloubka 1000mm | m | 32.5 |  | 0 |  | 0 | 0 | 0 | [9 empty] | 0 | 0
ODVOZ ZEMINY | [17 empty] | 0 | 0
Do vzdálenosti 1 km | m3 | 85.1 |  | 0 |  | 0 | 0 | 0 | [9 empty] | 0 | 0
ÚPRAVA POVRCHU | [17 empty] | 0 | 0
Provizorní úprava terénu v zemina třídy 3 | m2 | 237.91 |  | 0 |  | 0 | 0 | 0 | [9 empty] | 0 | 0
JÁMA PRO STOŽÁRY VER.OSVĚTLENÍ | [17 empty] | 0 | 0
Zemina třídy 3,ručně | m3 | 3 |  | 0 |  | 0 | 0 | 0 | [9 empty] | 0 | 0
Pouzdro pro silniční stožár 14m | ks | 3 | 462 | 1386 | 2600 | 7800 | 3062 | 9186 |  |  |  | 400 | 1.155 | 462 | 2600 | 1.155 | 3003 | 1200 | 7800
ZÁKLAD Z PROSTÉHO BETONU | [17 empty] | 0 | 0
Do rostlé zeminy bez bednění | m3 | 2 |  | 0 |  | 0 | 0 | 0 | [9 empty] | 0 | 0
ZÁHOZ JÁMY,UPĚCHOVÁNÍ,ÚPRAVA | [17 empty] | 0 | 0
POVRCHU | [17 empty] | 0 | 0
V zemine třídy 3-4 | m3 | 1 |  | 0 |  | 0 | 0 | 0 | [9 empty] | 0 | 0
KABELOVÝ PROSTUP Z PVC TRUBKY | [17 empty] | 0 | 0
Světlost do 10,5 cm | m | 10 | 0 | 0 | 120 | 1200 | 120 | 1200 |  |  |  |  | 1.155 | 0 | 120 | 1.155 | 138.6 | 0 | 1200
Utěsnění prostupu do budovy | sada | 1 | 13282.5 | 13282.5 | 900 | 900 | 14182.5 | 14182.5 |  |  |  | 11500 | 1.155 | 13282.5 | 900 | 1.155 | 1039.5 | 11500 | 900
KŘIŽOVATKA SE SILOVÝM KABELEM | [17 empty] | 0 | 0
Položení bet.žlabu vč.zakrytí | ks | 5 | 635.25 | 3176.25 | 550 | 2750 | 1185.25 | 5926.25 |  |  |  | 550 | 1.155 | 635.25 | 550 | 1.155 | 635.25 | 2750 | 2750
[7 empty] | 0 | 0
Zemní práce - celkem |  |  |  | 18536.1815 |  | 20813.3 |  | 39349.4815 | [9 empty] | 237571.8894 | 188826.3
[7 empty] | 0 | 0 | [9 empty] | 426398.1894
[18 empty] | 66927.4955 | 13.57%

## Parametry
Název | Hodnota
Nadpis rekapitulace | Seznam prací a dodávek elektrotechnických zařízení
Akce | Prodejna pro dům a zahradu, ulice Lomská, Litvínov
Projekt | D.2.5-1 - SO 31 Areálové rozvody NN a VO
Investor | DEKINVEST, investiční fond s proměnným základním kapitálem, a.s. Tiskařská 257/10, 108 00 Praha 10
Z. č. | 2017-15-02
A. č. | 21458
Smlouva
Vypracoval | Martin Zeman
Kontroloval | Martin Zeman
Datum | 13.12.2021
Zpracovatel | Martin Zeman, Zašovská 256, Valašské Meziříčí
CÚ | 12/2021
Poznámka | Uvedené ceny jsou v Kč a nezahrnují DPH, pokud to není uvedeno.
Doprava dodávek (3,6) % | 0,00
Přesun dodávek (1) % | 1,00
PPV (1 nebo 6) % | 1,00
PPV zemních prací, nátěrů (1) % | 0,00
Dodavat. dokumentace (1 - 1,5) % | 0,00
Rizika a pojištění (1 - 1,5) % | 0,00
Opravy v záruce (5 - 7) % | 0,00
GZS (3,25 nebo 8,4) % | 3,25
Provozní vlivy % | 0,00
Kompletační činnost - a | 0,00
Kompletační činnost - b | 0,952842
Kompletační činnost - k1 | 0,00
Kompletační činnost - k2 | 0,00
Roční nárůst cen 1 % | 0,00
Roční nárůst cen 2 % | 0,00
1. sazba DPH % - i pro přirážky rekapitulace | 21
2. sazba DPH % | 15
Procento PM % 1 | 5
Procento PM % 2 | 1